## data_0
Discharge power bank: 5V/2.5A/12.5W const. load for ca. 110 min - tsample=3s | [7 empty] | Output at USB-C port: 12.5W | Output battery avg.: 13,4W | Efficiency power bank: 93,3 %
t [s] | t [min] | Ubatt [uV] | Ubatt [V] | I_batt [A/10] | I_batt [A] | P_batt [W] | P_batt [W/10]
0 | 0 | 4061074 | 4.061 | 0.009796 | 0.098 | 0.39798 | 0.04
3 | 0 | 4061864 | 4.062 | 0.009875 | 0.099 | 0.40214 | 0.04
6 | 0 | 4063049 | 4.063 | 0.010033 | 0.1 | 0.4063 | 0.041
9 | 0 | 3970879 | 3.971 | 0.25878 | 2.588 | 10.2769 | 1.028
12 | 0 | 3967246 | 3.967 | 0.25871 | 2.587 | 10.2626 | 1.026
15 | 0 | 3964482 | 3.964 | 0.25973 | 2.597 | 10.2945 | 1.029
18 | 0 | 3962586 | 3.963 | 0.25926 | 2.593 | 10.2761 | 1.028
21 | 0 | 3960690 | 3.961 | 0.25918 | 2.592 | 10.2669 | 1.027
24 | 0 | 3959111 | 3.959 | 0.26005 | 2.6 | 10.2934 | 1.029
27 | 0 | 3957531 | 3.958 | 0.26052 | 2.605 | 10.3106 | 1.031
30 | 1 | 3956110 | 3.956 | 0.25989 | 2.599 | 10.2816 | 1.028
33 | 1 | 3954846 | 3.955 | 0.26084 | 2.608 | 10.3146 | 1.031
36 | 1 | 3954135 | 3.954 | 0.26076 | 2.608 | 10.312 | 1.031
39 | 1 | 3953109 | 3.953 | 0.261 | 2.61 | 10.3173 | 1.032
42 | 1 | 3952319 | 3.952 | 0.26068 | 2.607 | 10.3029 | 1.03
45 | 1 | 3951371 | 3.951 | 0.26115 | 2.612 | 10.32 | 1.032
48 | 1 | 3950502 | 3.951 | 0.26115 | 2.612 | 10.32 | 1.032
51 | 1 | 3949712 | 3.95 | 0.26155 | 2.615 | 10.3293 | 1.033
54 | 1 | 3948843 | 3.949 | 0.26131 | 2.613 | 10.3187 | 1.032
57 | 1 | 3948212 | 3.948 | 0.26139 | 2.614 | 10.3201 | 1.032
60 | 1 | 3947501 | 3.948 | 0.26115 | 2.612 | 10.3122 | 1.031
63 | 1 | 3946869 | 3.947 | 0.26052 | 2.605 | 10.2819 | 1.028
66 | 1 | 3946237 | 3.946 | 0.26108 | 2.611 | 10.303 | 1.03
69 | 1 | 3945526 | 3.946 | 0.26123 | 2.612 | 10.307 | 1.031
72 | 1 | 3944973 | 3.945 | 0.261 | 2.61 | 10.2964 | 1.03
75 | 1 | 3943789 | 3.944 | 0.26187 | 2.619 | 10.3293 | 1.033
78 | 1 | 3943078 | 3.943 | 0.26155 | 2.615 | 10.3109 | 1.031
81 | 1 | 3942525 | 3.943 | 0.26163 | 2.616 | 10.3149 | 1.031
84 | 1 | 3941972 | 3.942 | 0.26155 | 2.615 | 10.3083 | 1.031
87 | 1 | 3941419 | 3.941 | 0.26226 | 2.623 | 10.3372 | 1.034
90 | 2 | 3940867 | 3.941 | 0.26131 | 2.613 | 10.2978 | 1.03
93 | 2 | 3940314 | 3.94 | 0.26115 | 2.612 | 10.2913 | 1.029
96 | 2 | 3939840 | 3.94 | 0.26179 | 2.618 | 10.3149 | 1.031
99 | 2 | 3939366 | 3.939 | 0.26234 | 2.623 | 10.332 | 1.033
102 | 2 | 3938971 | 3.939 | 0.26187 | 2.619 | 10.3162 | 1.032
105 | 2 | 3938418 | 3.938 | 0.26179 | 2.618 | 10.3097 | 1.031
108 | 2 | 3937944 | 3.938 | 0.26242 | 2.624 | 10.3333 | 1.033
111 | 2 | 3937629 | 3.938 | 0.26234 | 2.623 | 10.3294 | 1.033
114 | 2 | 3937076 | 3.937 | 0.26218 | 2.622 | 10.3228 | 1.032
117 | 2 | 3936602 | 3.937 | 0.2621 | 2.621 | 10.3189 | 1.032
120 | 2 | 3936207 | 3.936 | 0.26171 | 2.617 | 10.3005 | 1.03
123 | 2 | 3935812 | 3.936 | 0.26147 | 2.615 | 10.2926 | 1.029
126 | 2 | 3935417 | 3.935 | 0.26155 | 2.615 | 10.29 | 1.029
129 | 2 | 3934943 | 3.935 | 0.26242 | 2.624 | 10.3254 | 1.033
132 | 2 | 3934548 | 3.935 | 0.26226 | 2.623 | 10.3215 | 1.032
135 | 2 | 3934232 | 3.934 | 0.26234 | 2.623 | 10.3189 | 1.032
138 | 2 | 3933837 | 3.934 | 0.26273 | 2.627 | 10.3346 | 1.033
141 | 2 | 3933443 | 3.933 | 0.26242 | 2.624 | 10.3202 | 1.032
144 | 2 | 3933048 | 3.933 | 0.26202 | 2.62 | 10.3045 | 1.03
147 | 2 | 3932574 | 3.933 | 0.26281 | 2.628 | 10.3359 | 1.034
150 | 3 | 3932337 | 3.932 | 0.26242 | 2.624 | 10.3176 | 1.032
153 | 3 | 3931863 | 3.932 | 0.26242 | 2.624 | 10.3176 | 1.032
156 | 3 | 3931626 | 3.932 | 0.26179 | 2.618 | 10.294 | 1.029
159 | 3 | 3931152 | 3.931 | 0.26242 | 2.624 | 10.3149 | 1.031
162 | 3 | 3930757 | 3.931 | 0.26226 | 2.623 | 10.311 | 1.031
165 | 3 | 3930204 | 3.93 | 0.26194 | 2.619 | 10.2927 | 1.029
168 | 3 | 3930046 | 3.93 | 0.26273 | 2.627 | 10.3241 | 1.032
171 | 3 | 3929651 | 3.93 | 0.26242 | 2.624 | 10.3123 | 1.031
174 | 3 | 3929256 | 3.929 | 0.2621 | 2.621 | 10.2979 | 1.03
177 | 3 | 3928941 | 3.929 | 0.26289 | 2.629 | 10.3293 | 1.033
180 | 3 | 3928704 | 3.929 | 0.26266 | 2.627 | 10.3215 | 1.032
183 | 3 | 3928388 | 3.928 | 0.26242 | 2.624 | 10.3071 | 1.031
186 | 3 | 3928467 | 3.928 | 0.26266 | 2.627 | 10.3189 | 1.032
189 | 3 | 3927914 | 3.928 | 0.26266 | 2.627 | 10.3189 | 1.032
192 | 3 | 3927598 | 3.928 | 0.26281 | 2.628 | 10.3228 | 1.032
195 | 3 | 3927361 | 3.927 | 0.26266 | 2.627 | 10.3162 | 1.032
198 | 3 | 3927045 | 3.927 | 0.26258 | 2.626 | 10.3123 | 1.031
201 | 3 | 3926729 | 3.927 | 0.26218 | 2.622 | 10.2966 | 1.03
204 | 3 | 3926255 | 3.926 | 0.26289 | 2.629 | 10.3215 | 1.032
207 | 3 | 3926097 | 3.926 | 0.26273 | 2.627 | 10.3136 | 1.031
210 | 4 | 3925781 | 3.926 | 0.26289 | 2.629 | 10.3215 | 1.032
213 | 4 | 3925466 | 3.925 | 0.26289 | 2.629 | 10.3188 | 1.032
216 | 4 | 3924992 | 3.925 | 0.26305 | 2.631 | 10.3267 | 1.033
219 | 4 | 3924913 | 3.925 | 0.26281 | 2.628 | 10.3149 | 1.031
222 | 4 | 3927282 | 3.927 | 0.26344 | 2.634 | 10.3437 | 1.034
225 | 4 | 3925860 | 3.926 | 0.26305 | 2.631 | 10.3293 | 1.033
228 | 4 | 3925466 | 3.925 | 0.2625 | 2.625 | 10.3031 | 1.03
231 | 4 | 3925071 | 3.925 | 0.26329 | 2.633 | 10.3345 | 1.033
234 | 4 | 3924676 | 3.925 | 0.26329 | 2.633 | 10.3345 | 1.033
237 | 4 | 3924360 | 3.924 | 0.26281 | 2.628 | 10.3123 | 1.031
240 | 4 | 3924123 | 3.924 | 0.26313 | 2.631 | 10.324 | 1.032
243 | 4 | 3923807 | 3.924 | 0.26305 | 2.631 | 10.324 | 1.032
246 | 4 | 3923491 | 3.923 | 0.26321 | 2.632 | 10.3253 | 1.033
249 | 4 | 3923096 | 3.923 | 0.2625 | 2.625 | 10.2979 | 1.03
252 | 4 | 3922464 | 3.922 | 0.26266 | 2.627 | 10.3031 | 1.03
255 | 4 | 3922069 | 3.922 | 0.26337 | 2.634 | 10.3305 | 1.033
258 | 4 | 3921674 | 3.922 | 0.26297 | 2.63 | 10.3149 | 1.031
261 | 4 | 3921359 | 3.921 | 0.26344 | 2.634 | 10.3279 | 1.033
264 | 4 | 3921122 | 3.921 | 0.26337 | 2.634 | 10.3279 | 1.033
267 | 4 | 3920806 | 3.921 | 0.26313 | 2.631 | 10.3162 | 1.032
270 | 5 | 3920569 | 3.921 | 0.26313 | 2.631 | 10.3162 | 1.032
273 | 5 | 3920253 | 3.92 | 0.26281 | 2.628 | 10.3018 | 1.03
276 | 5 | 3920016 | 3.92 | 0.26297 | 2.63 | 10.3096 | 1.031
279 | 5 | 3919305 | 3.919 | 0.26266 | 2.627 | 10.2952 | 1.03
282 | 5 | 3918989 | 3.919 | 0.26344 | 2.634 | 10.3226 | 1.032
285 | 5 | 3918673 | 3.919 | 0.26321 | 2.632 | 10.3148 | 1.031
288 | 5 | 3918436 | 3.918 | 0.26344 | 2.634 | 10.32 | 1.032
291 | 5 | 3918199 | 3.918 | 0.26297 | 2.63 | 10.3043 | 1.03
294 | 5 | 3917883 | 3.918 | 0.26297 | 2.63 | 10.3043 | 1.03
297 | 5 | 3917646 | 3.918 | 0.26376 | 2.638 | 10.3357 | 1.034
300 | 5 | 3917410 | 3.917 | 0.26289 | 2.629 | 10.2978 | 1.03
303 | 5 | 3917173 | 3.917 | 0.26352 | 2.635 | 10.3213 | 1.032
306 | 5 | 3916936 | 3.917 | 0.26289 | 2.629 | 10.2978 | 1.03
309 | 5 | 3916541 | 3.917 | 0.26337 | 2.634 | 10.3174 | 1.032
312 | 5 | 3916383 | 3.916 | 0.2636 | 2.636 | 10.3226 | 1.032
315 | 5 | 3916146 | 3.916 | 0.26368 | 2.637 | 10.3265 | 1.033
318 | 5 | 3915830 | 3.916 | 0.26305 | 2.631 | 10.303 | 1.03
321 | 5 | 3915672 | 3.916 | 0.2636 | 2.636 | 10.3226 | 1.032
324 | 5 | 3915435 | 3.915 | 0.26408 | 2.641 | 10.3395 | 1.034
327 | 5 | 3915198 | 3.915 | 0.26368 | 2.637 | 10.3239 | 1.032
330 | 6 | 3914882 | 3.915 | 0.26392 | 2.639 | 10.3317 | 1.033
333 | 6 | 3914724 | 3.915 | 0.26368 | 2.637 | 10.3239 | 1.032
336 | 6 | 3914408 | 3.914 | 0.26337 | 2.634 | 10.3095 | 1.031
339 | 6 | 3914250 | 3.914 | 0.2636 | 2.636 | 10.3173 | 1.032
342 | 6 | 3913934 | 3.914 | 0.26289 | 2.629 | 10.2899 | 1.029
345 | 6 | 3913697 | 3.914 | 0.2636 | 2.636 | 10.3173 | 1.032
348 | 6 | 3913540 | 3.914 | 0.26305 | 2.631 | 10.2977 | 1.03
351 | 6 | 3913224 | 3.913 | 0.264 | 2.64 | 10.3303 | 1.033
354 | 6 | 3913066 | 3.913 | 0.26344 | 2.634 | 10.3068 | 1.031
357 | 6 | 3912829 | 3.913 | 0.2636 | 2.636 | 10.3147 | 1.031
360 | 6 | 3912592 | 3.913 | 0.26392 | 2.639 | 10.3264 | 1.033
363 | 6 | 3912355 | 3.912 | 0.26321 | 2.632 | 10.2964 | 1.03
366 | 6 | 3912118 | 3.912 | 0.264 | 2.64 | 10.3277 | 1.033
369 | 6 | 3911881 | 3.912 | 0.26344 | 2.634 | 10.3042 | 1.03
372 | 6 | 3911565 | 3.912 | 0.26352 | 2.635 | 10.3081 | 1.031
375 | 6 | 3911328 | 3.911 | 0.2636 | 2.636 | 10.3094 | 1.031
378 | 6 | 3911170 | 3.911 | 0.26368 | 2.637 | 10.3133 | 1.031
381 | 6 | 3910854 | 3.911 | 0.26384 | 2.638 | 10.3172 | 1.032
384 | 6 | 3910617 | 3.911 | 0.26439 | 2.644 | 10.3407 | 1.034
387 | 6 | 3910459 | 3.91 | 0.26392 | 2.639 | 10.3185 | 1.032
390 | 7 | 3910143 | 3.91 | 0.26384 | 2.638 | 10.3146 | 1.031
393 | 7 | 3909986 | 3.91 | 0.26439 | 2.644 | 10.338 | 1.034
396 | 7 | 3909749 | 3.91 | 0.26392 | 2.639 | 10.3185 | 1.032
399 | 7 | 3909590 | 3.91 | 0.26415 | 2.642 | 10.3302 | 1.033
402 | 7 | 3909275 | 3.909 | 0.26431 | 2.643 | 10.3315 | 1.033
405 | 7 | 3909117 | 3.909 | 0.26344 | 2.634 | 10.2963 | 1.03
408 | 7 | 3908801 | 3.909 | 0.26376 | 2.638 | 10.3119 | 1.031
411 | 7 | 3908643 | 3.909 | 0.26408 | 2.641 | 10.3237 | 1.032
414 | 7 | 3908327 | 3.908 | 0.26431 | 2.643 | 10.3288 | 1.033
417 | 7 | 3900824 | 3.901 | 0.28848 | 2.885 | 11.2544 | 1.125
420 | 7 | 3893242 | 3.893 | 0.31027 | 3.103 | 12.08 | 1.208
423 | 7 | 3890714 | 3.891 | 0.31027 | 3.103 | 12.0738 | 1.207
426 | 7 | 3886370 | 3.886 | 0.32133 | 3.213 | 12.4857 | 1.249
429 | 7 | 3883685 | 3.884 | 0.32654 | 3.265 | 12.6813 | 1.268
432 | 7 | 3875866 | 3.876 | 0.34858 | 3.486 | 13.5117 | 1.351
435 | 7 | 3874129 | 3.874 | 0.35197 | 3.52 | 13.6365 | 1.364
438 | 7 | 3873260 | 3.873 | 0.35252 | 3.525 | 13.6523 | 1.365
441 | 7 | 3871917 | 3.872 | 0.35245 | 3.524 | 13.6449 | 1.364
444 | 7 | 3870811 | 3.871 | 0.353 | 3.53 | 13.6646 | 1.366
447 | 7 | 3869943 | 3.87 | 0.35292 | 3.529 | 13.6572 | 1.366
450 | 8 | 3869232 | 3.869 | 0.35237 | 3.524 | 13.6344 | 1.363
453 | 8 | 3868679 | 3.869 | 0.35315 | 3.532 | 13.6653 | 1.367
456 | 8 | 3867968 | 3.868 | 0.35284 | 3.528 | 13.6463 | 1.365
459 | 8 | 3867257 | 3.867 | 0.35331 | 3.533 | 13.6621 | 1.366
462 | 8 | 3866783 | 3.867 | 0.35292 | 3.529 | 13.6466 | 1.365
465 | 8 | 3866073 | 3.866 | 0.35276 | 3.528 | 13.6392 | 1.364
468 | 8 | 3865599 | 3.866 | 0.3526 | 3.526 | 13.6315 | 1.363
471 | 8 | 3865046 | 3.865 | 0.35323 | 3.532 | 13.6512 | 1.365
474 | 8 | 3864572 | 3.865 | 0.35347 | 3.535 | 13.6628 | 1.366
477 | 8 | 3864098 | 3.864 | 0.35284 | 3.528 | 13.6322 | 1.363
480 | 8 | 3863624 | 3.864 | 0.35347 | 3.535 | 13.6592 | 1.366
483 | 8 | 3863071 | 3.863 | 0.35355 | 3.536 | 13.6596 | 1.366
486 | 8 | 3862676 | 3.863 | 0.35379 | 3.538 | 13.6673 | 1.367
489 | 8 | 3862123 | 3.862 | 0.35347 | 3.535 | 13.6522 | 1.365
492 | 8 | 3861729 | 3.862 | 0.35371 | 3.537 | 13.6599 | 1.366
495 | 8 | 3861097 | 3.861 | 0.35331 | 3.533 | 13.6409 | 1.364
498 | 8 | 3860702 | 3.861 | 0.35387 | 3.539 | 13.6641 | 1.366
501 | 8 | 3860307 | 3.86 | 0.35371 | 3.537 | 13.6528 | 1.365
504 | 8 | 3859754 | 3.86 | 0.35371 | 3.537 | 13.6528 | 1.365
507 | 8 | 3859359 | 3.859 | 0.35323 | 3.532 | 13.63 | 1.363
510 | 9 | 3858806 | 3.859 | 0.35339 | 3.534 | 13.6377 | 1.364
513 | 9 | 3858490 | 3.858 | 0.3541 | 3.541 | 13.6612 | 1.366
516 | 9 | 3858016 | 3.858 | 0.35331 | 3.533 | 13.6303 | 1.363
519 | 9 | 3857622 | 3.858 | 0.35466 | 3.547 | 13.6843 | 1.368
522 | 9 | 3857148 | 3.857 | 0.35426 | 3.543 | 13.6654 | 1.367
525 | 9 | 3856832 | 3.857 | 0.35379 | 3.538 | 13.6461 | 1.365
528 | 9 | 3856358 | 3.856 | 0.35418 | 3.542 | 13.658 | 1.366
531 | 9 | 3855963 | 3.856 | 0.35426 | 3.543 | 13.6618 | 1.366
534 | 9 | 3855647 | 3.856 | 0.3541 | 3.541 | 13.6541 | 1.365
537 | 9 | 3867652 | 3.868 | 0.35379 | 3.538 | 13.685 | 1.368
540 | 9 | 3864651 | 3.865 | 0.35371 | 3.537 | 13.6705 | 1.367
543 | 9 | 3869311 | 3.869 | 0.35402 | 3.54 | 13.6963 | 1.37
546 | 9 | 3853910 | 3.854 | 0.35402 | 3.54 | 13.6432 | 1.364
549 | 9 | 3853436 | 3.853 | 0.3545 | 3.545 | 13.6589 | 1.366
552 | 9 | 3853120 | 3.853 | 0.35505 | 3.551 | 13.682 | 1.368
555 | 9 | 3852962 | 3.853 | 0.35442 | 3.544 | 13.655 | 1.366
558 | 9 | 3852330 | 3.852 | 0.3545 | 3.545 | 13.6553 | 1.366
561 | 9 | 3851935 | 3.852 | 0.35497 | 3.55 | 13.6746 | 1.367
564 | 9 | 3851619 | 3.852 | 0.35481 | 3.548 | 13.6669 | 1.367
567 | 9 | 3851303 | 3.851 | 0.35474 | 3.547 | 13.6595 | 1.366
570 | 10 | 3850909 | 3.851 | 0.35513 | 3.551 | 13.6749 | 1.367
573 | 10 | 3850435 | 3.85 | 0.35474 | 3.547 | 13.656 | 1.366
576 | 10 | 3850040 | 3.85 | 0.35505 | 3.551 | 13.6714 | 1.367
579 | 10 | 3849803 | 3.85 | 0.35537 | 3.554 | 13.6829 | 1.368
582 | 10 | 3849329 | 3.849 | 0.35537 | 3.554 | 13.6793 | 1.368
585 | 10 | 3849013 | 3.849 | 0.35513 | 3.551 | 13.6678 | 1.367
588 | 10 | 3848618 | 3.849 | 0.35513 | 3.551 | 13.6678 | 1.367
591 | 10 | 3848144 | 3.848 | 0.35545 | 3.554 | 13.6758 | 1.368
594 | 10 | 3847907 | 3.848 | 0.35489 | 3.549 | 13.6566 | 1.366
597 | 10 | 3847512 | 3.848 | 0.35537 | 3.554 | 13.6758 | 1.368
600 | 10 | 3847038 | 3.847 | 0.35505 | 3.551 | 13.6607 | 1.366
603 | 10 | 3846643 | 3.847 | 0.35545 | 3.554 | 13.6722 | 1.367
606 | 10 | 3846406 | 3.846 | 0.3545 | 3.545 | 13.6341 | 1.363
609 | 10 | 3845933 | 3.846 | 0.35481 | 3.548 | 13.6456 | 1.365
612 | 10 | 3845696 | 3.846 | 0.3556 | 3.556 | 13.6764 | 1.368
615 | 10 | 3845143 | 3.845 | 0.35481 | 3.548 | 13.6421 | 1.364
618 | 10 | 3844827 | 3.845 | 0.35592 | 3.559 | 13.6844 | 1.368
621 | 10 | 3844432 | 3.844 | 0.35521 | 3.552 | 13.6539 | 1.365
624 | 10 | 3844116 | 3.844 | 0.35584 | 3.558 | 13.677 | 1.368
627 | 10 | 3843642 | 3.844 | 0.35529 | 3.553 | 13.6577 | 1.366
630 | 11 | 3843326 | 3.843 | 0.3556 | 3.556 | 13.6657 | 1.367
633 | 11 | 3842932 | 3.843 | 0.3556 | 3.556 | 13.6657 | 1.367
636 | 11 | 3842773 | 3.843 | 0.35552 | 3.555 | 13.6619 | 1.366
639 | 11 | 3842221 | 3.842 | 0.35521 | 3.552 | 13.6468 | 1.365
642 | 11 | 3841747 | 3.842 | 0.35552 | 3.555 | 13.6583 | 1.366
645 | 11 | 3841431 | 3.841 | 0.35584 | 3.558 | 13.6663 | 1.367
648 | 11 | 3841115 | 3.841 | 0.35592 | 3.559 | 13.6701 | 1.367
651 | 11 | 3840641 | 3.841 | 0.35545 | 3.554 | 13.6509 | 1.365
654 | 11 | 3840325 | 3.84 | 0.3556 | 3.556 | 13.655 | 1.366
657 | 11 | 3839930 | 3.84 | 0.35616 | 3.562 | 13.6781 | 1.368
660 | 11 | 3839535 | 3.84 | 0.35616 | 3.562 | 13.6781 | 1.368
663 | 11 | 3839140 | 3.839 | 0.35568 | 3.557 | 13.6553 | 1.366
666 | 11 | 3838666 | 3.839 | 0.35552 | 3.555 | 13.6476 | 1.365
669 | 11 | 3838429 | 3.838 | 0.35568 | 3.557 | 13.6518 | 1.365
672 | 11 | 3837956 | 3.838 | 0.35616 | 3.562 | 13.671 | 1.367
675 | 11 | 3837561 | 3.838 | 0.35647 | 3.565 | 13.6825 | 1.368
678 | 11 | 3837166 | 3.837 | 0.356 | 3.56 | 13.6597 | 1.366
681 | 11 | 3837008 | 3.837 | 0.35616 | 3.562 | 13.6674 | 1.367
684 | 11 | 3836376 | 3.836 | 0.35624 | 3.562 | 13.6638 | 1.366
687 | 11 | 3835981 | 3.836 | 0.35631 | 3.563 | 13.6677 | 1.367
690 | 12 | 3835665 | 3.836 | 0.35695 | 3.569 | 13.6907 | 1.369
693 | 12 | 3835428 | 3.835 | 0.35671 | 3.567 | 13.6794 | 1.368
696 | 12 | 3834876 | 3.835 | 0.35631 | 3.563 | 13.6641 | 1.366
699 | 12 | 3834481 | 3.834 | 0.35687 | 3.569 | 13.6835 | 1.368
702 | 12 | 3834165 | 3.834 | 0.35702 | 3.57 | 13.6874 | 1.369
705 | 12 | 3833770 | 3.834 | 0.35702 | 3.57 | 13.6874 | 1.369
708 | 12 | 3833375 | 3.833 | 0.35726 | 3.573 | 13.6953 | 1.37
711 | 12 | 3832980 | 3.833 | 0.35671 | 3.567 | 13.6723 | 1.367
714 | 12 | 3832506 | 3.833 | 0.3575 | 3.575 | 13.703 | 1.37
717 | 12 | 3832190 | 3.832 | 0.35679 | 3.568 | 13.6726 | 1.367
720 | 12 | 3831716 | 3.832 | 0.35679 | 3.568 | 13.6726 | 1.367
723 | 12 | 3831400 | 3.831 | 0.35647 | 3.565 | 13.6575 | 1.366
726 | 12 | 3831005 | 3.831 | 0.35718 | 3.572 | 13.6843 | 1.368
729 | 12 | 3830611 | 3.831 | 0.35742 | 3.574 | 13.692 | 1.369
732 | 12 | 3830137 | 3.83 | 0.3571 | 3.571 | 13.6769 | 1.368
735 | 12 | 3829821 | 3.83 | 0.35726 | 3.573 | 13.6846 | 1.368
738 | 12 | 3829505 | 3.83 | 0.35758 | 3.576 | 13.6961 | 1.37
741 | 12 | 3828952 | 3.829 | 0.3571 | 3.571 | 13.6734 | 1.367
744 | 12 | 3828557 | 3.829 | 0.35718 | 3.572 | 13.6772 | 1.368
747 | 12 | 3828162 | 3.828 | 0.35781 | 3.578 | 13.6966 | 1.37
750 | 13 | 3827767 | 3.828 | 0.35758 | 3.576 | 13.6889 | 1.369
753 | 13 | 3827451 | 3.827 | 0.35789 | 3.579 | 13.6968 | 1.37
756 | 13 | 3826977 | 3.827 | 0.35742 | 3.574 | 13.6777 | 1.368
759 | 13 | 3826583 | 3.827 | 0.35734 | 3.573 | 13.6739 | 1.367
762 | 13 | 3826267 | 3.826 | 0.35789 | 3.579 | 13.6933 | 1.369
765 | 13 | 3825793 | 3.826 | 0.35758 | 3.576 | 13.6818 | 1.368
768 | 13 | 3825477 | 3.825 | 0.35789 | 3.579 | 13.6897 | 1.369
771 | 13 | 3824924 | 3.825 | 0.3575 | 3.575 | 13.6744 | 1.367
774 | 13 | 3824608 | 3.825 | 0.35813 | 3.581 | 13.6973 | 1.37
777 | 13 | 3824213 | 3.824 | 0.35813 | 3.581 | 13.6937 | 1.369
780 | 13 | 3823818 | 3.824 | 0.35781 | 3.578 | 13.6823 | 1.368
783 | 13 | 3823423 | 3.823 | 0.35734 | 3.573 | 13.6596 | 1.366
786 | 13 | 3825477 | 3.825 | 0.35781 | 3.578 | 13.6859 | 1.369
789 | 13 | 3825082 | 3.825 | 0.35774 | 3.577 | 13.682 | 1.368
792 | 13 | 3824766 | 3.825 | 0.35758 | 3.576 | 13.6782 | 1.368
795 | 13 | 3824450 | 3.824 | 0.35774 | 3.577 | 13.6784 | 1.368
798 | 13 | 3823976 | 3.824 | 0.35805 | 3.581 | 13.6937 | 1.369
801 | 13 | 3823423 | 3.823 | 0.35821 | 3.582 | 13.694 | 1.369
804 | 13 | 3820896 | 3.821 | 0.35845 | 3.584 | 13.6945 | 1.369
807 | 13 | 3820343 | 3.82 | 0.35797 | 3.58 | 13.6756 | 1.368
810 | 14 | 3819869 | 3.82 | 0.35868 | 3.587 | 13.7023 | 1.37
813 | 14 | 3819553 | 3.82 | 0.35805 | 3.581 | 13.6794 | 1.368
816 | 14 | 3819000 | 3.819 | 0.35758 | 3.576 | 13.6567 | 1.366
819 | 14 | 3818685 | 3.819 | 0.35797 | 3.58 | 13.672 | 1.367
822 | 14 | 3818290 | 3.818 | 0.35813 | 3.581 | 13.6723 | 1.367
825 | 14 | 3822555 | 3.823 | 0.35852 | 3.585 | 13.7055 | 1.371
828 | 14 | 3819159 | 3.819 | 0.35845 | 3.584 | 13.6873 | 1.369
831 | 14 | 3818132 | 3.818 | 0.35829 | 3.583 | 13.6799 | 1.368
834 | 14 | 3818606 | 3.819 | 0.35852 | 3.585 | 13.6911 | 1.369
837 | 14 | 3818527 | 3.819 | 0.35892 | 3.589 | 13.7064 | 1.371
840 | 14 | 3817737 | 3.818 | 0.35852 | 3.585 | 13.6875 | 1.369
843 | 14 | 3817974 | 3.818 | 0.35868 | 3.587 | 13.6952 | 1.37
846 | 14 | 3817184 | 3.817 | 0.35845 | 3.584 | 13.6801 | 1.368
849 | 14 | 3816552 | 3.817 | 0.35908 | 3.591 | 13.7068 | 1.371
852 | 14 | 3815999 | 3.816 | 0.35924 | 3.592 | 13.7071 | 1.371
855 | 14 | 3815604 | 3.816 | 0.35884 | 3.588 | 13.6918 | 1.369
858 | 14 | 3814972 | 3.815 | 0.35868 | 3.587 | 13.6844 | 1.368
861 | 14 | 3814656 | 3.815 | 0.35939 | 3.594 | 13.7111 | 1.371
864 | 14 | 3814183 | 3.814 | 0.359 | 3.59 | 13.6923 | 1.369
867 | 14 | 3813709 | 3.814 | 0.35852 | 3.585 | 13.6732 | 1.367
870 | 15 | 3813314 | 3.813 | 0.35947 | 3.595 | 13.7077 | 1.371
873 | 15 | 3812840 | 3.813 | 0.35939 | 3.594 | 13.7039 | 1.37
876 | 15 | 3814262 | 3.814 | 0.35955 | 3.596 | 13.7151 | 1.372
879 | 15 | 3813788 | 3.814 | 0.35939 | 3.594 | 13.7075 | 1.371
882 | 15 | 3813393 | 3.813 | 0.35821 | 3.582 | 13.6582 | 1.366
885 | 15 | 3812919 | 3.813 | 0.35971 | 3.597 | 13.7154 | 1.372
888 | 15 | 3812524 | 3.813 | 0.35916 | 3.592 | 13.6963 | 1.37
891 | 15 | 3814893 | 3.815 | 0.35955 | 3.596 | 13.7187 | 1.372
894 | 15 | 3815209 | 3.815 | 0.35987 | 3.599 | 13.7302 | 1.373
897 | 15 | 3815683 | 3.816 | 0.35963 | 3.596 | 13.7223 | 1.372
900 | 15 | 3816078 | 3.816 | 0.35955 | 3.596 | 13.7223 | 1.372
903 | 15 | 3816315 | 3.816 | 0.35955 | 3.596 | 13.7223 | 1.372
906 | 15 | 3816157 | 3.816 | 0.35987 | 3.599 | 13.7338 | 1.373
909 | 15 | 3816078 | 3.816 | 0.35979 | 3.598 | 13.73 | 1.373
912 | 15 | 3816315 | 3.816 | 0.35947 | 3.595 | 13.7185 | 1.372
915 | 15 | 3815683 | 3.816 | 0.35971 | 3.597 | 13.7262 | 1.373
918 | 15 | 3815367 | 3.815 | 0.35939 | 3.594 | 13.7111 | 1.371
921 | 15 | 3813235 | 3.813 | 0.35963 | 3.596 | 13.7115 | 1.371
924 | 15 | 3811971 | 3.812 | 0.35971 | 3.597 | 13.7118 | 1.371
927 | 15 | 3808417 | 3.808 | 0.36018 | 3.602 | 13.7164 | 1.372
930 | 16 | 3808259 | 3.808 | 0.35971 | 3.597 | 13.6974 | 1.37
933 | 16 | 3807075 | 3.807 | 0.36058 | 3.606 | 13.728 | 1.373
936 | 16 | 3806285 | 3.806 | 0.36011 | 3.601 | 13.7054 | 1.371
939 | 16 | 3805258 | 3.805 | 0.35987 | 3.599 | 13.6942 | 1.369
942 | 16 | 3809049 | 3.809 | 0.36034 | 3.603 | 13.7238 | 1.372
945 | 16 | 3808812 | 3.809 | 0.35963 | 3.596 | 13.6972 | 1.37
948 | 16 | 3808417 | 3.808 | 0.36082 | 3.608 | 13.7393 | 1.374
951 | 16 | 3808970 | 3.809 | 0.35931 | 3.593 | 13.6857 | 1.369
954 | 16 | 3808496 | 3.808 | 0.36003 | 3.6 | 13.7088 | 1.371
957 | 16 | 3806996 | 3.807 | 0.35955 | 3.596 | 13.69 | 1.369
960 | 16 | 3805021 | 3.805 | 0.36026 | 3.603 | 13.7094 | 1.371
963 | 16 | 3804310 | 3.804 | 0.36034 | 3.603 | 13.7058 | 1.371
966 | 16 | 3803994 | 3.804 | 0.36082 | 3.608 | 13.7248 | 1.372
969 | 16 | 3803283 | 3.803 | 0.36066 | 3.607 | 13.7174 | 1.372
972 | 16 | 3802731 | 3.803 | 0.3609 | 3.609 | 13.725 | 1.373
975 | 16 | 3802257 | 3.802 | 0.36082 | 3.608 | 13.7176 | 1.372
978 | 16 | 3801783 | 3.802 | 0.3605 | 3.605 | 13.7062 | 1.371
981 | 16 | 3801309 | 3.801 | 0.36097 | 3.61 | 13.7216 | 1.372
984 | 16 | 3802415 | 3.802 | 0.36011 | 3.601 | 13.691 | 1.369
987 | 16 | 3805416 | 3.805 | 0.36097 | 3.61 | 13.7361 | 1.374
990 | 17 | 3805416 | 3.805 | 0.3605 | 3.605 | 13.717 | 1.372
993 | 17 | 3805653 | 3.806 | 0.36074 | 3.607 | 13.7282 | 1.373
996 | 17 | 3804863 | 3.805 | 0.36018 | 3.602 | 13.7056 | 1.371
999 | 17 | 3804389 | 3.804 | 0.36105 | 3.611 | 13.7362 | 1.374
1002 | 17 | 3803678 | 3.804 | 0.36129 | 3.613 | 13.7439 | 1.374
1005 | 17 | 3803046 | 3.803 | 0.3609 | 3.609 | 13.725 | 1.373
1008 | 17 | 3802494 | 3.802 | 0.36058 | 3.606 | 13.71 | 1.371
1011 | 17 | 3801941 | 3.802 | 0.36137 | 3.614 | 13.7404 | 1.374
1014 | 17 | 3801230 | 3.801 | 0.36105 | 3.611 | 13.7254 | 1.373
1017 | 17 | 3799019 | 3.799 | 0.36161 | 3.616 | 13.7372 | 1.374
1020 | 17 | 3798229 | 3.798 | 0.36066 | 3.607 | 13.6994 | 1.37
1023 | 17 | 3797439 | 3.797 | 0.36153 | 3.615 | 13.7262 | 1.373
1026 | 17 | 3797044 | 3.797 | 0.36121 | 3.612 | 13.7148 | 1.371
1029 | 17 | 3796649 | 3.797 | 0.36097 | 3.61 | 13.7072 | 1.371
1032 | 17 | 3796412 | 3.796 | 0.36097 | 3.61 | 13.7036 | 1.37
1035 | 17 | 3795859 | 3.796 | 0.36145 | 3.614 | 13.7187 | 1.372
1038 | 17 | 3795149 | 3.795 | 0.36176 | 3.618 | 13.7303 | 1.373
1041 | 17 | 3794675 | 3.795 | 0.3605 | 3.605 | 13.681 | 1.368
1044 | 17 | 3794991 | 3.795 | 0.36161 | 3.616 | 13.7227 | 1.372
1047 | 17 | 3794438 | 3.794 | 0.3609 | 3.609 | 13.6925 | 1.369
1050 | 18 | 3793806 | 3.794 | 0.36168 | 3.617 | 13.7229 | 1.372
1053 | 18 | 3793490 | 3.793 | 0.36184 | 3.618 | 13.7231 | 1.372
1056 | 18 | 3793016 | 3.793 | 0.36113 | 3.611 | 13.6965 | 1.37
1059 | 18 | 3792463 | 3.792 | 0.362 | 3.62 | 13.727 | 1.373
1062 | 18 | 3792068 | 3.792 | 0.36176 | 3.618 | 13.7195 | 1.372
1065 | 18 | 3799966 | 3.8 | 0.36161 | 3.616 | 13.7408 | 1.374
1068 | 18 | 3800045 | 3.8 | 0.36042 | 3.604 | 13.6952 | 1.37
1071 | 18 | 3800361 | 3.8 | 0.36058 | 3.606 | 13.7028 | 1.37
1074 | 18 | 3799572 | 3.8 | 0.36137 | 3.614 | 13.7332 | 1.373
1077 | 18 | 3799098 | 3.799 | 0.362 | 3.62 | 13.7524 | 1.375
1080 | 18 | 3798624 | 3.799 | 0.36113 | 3.611 | 13.7182 | 1.372
1083 | 18 | 3798387 | 3.798 | 0.36121 | 3.612 | 13.7184 | 1.372
1086 | 18 | 3798071 | 3.798 | 0.36192 | 3.619 | 13.745 | 1.374
1089 | 18 | 3797755 | 3.798 | 0.36168 | 3.617 | 13.7374 | 1.374
1092 | 18 | 3796886 | 3.797 | 0.36129 | 3.613 | 13.7186 | 1.372
1095 | 18 | 3795149 | 3.795 | 0.3624 | 3.624 | 13.7531 | 1.375
1098 | 18 | 3791436 | 3.791 | 0.362 | 3.62 | 13.7234 | 1.372
1101 | 18 | 3790647 | 3.791 | 0.36161 | 3.616 | 13.7083 | 1.371
1104 | 18 | 3790094 | 3.79 | 0.3624 | 3.624 | 13.735 | 1.373
1107 | 18 | 3789620 | 3.79 | 0.36208 | 3.621 | 13.7236 | 1.372
1110 | 19 | 3789383 | 3.789 | 0.3624 | 3.624 | 13.7313 | 1.373
1113 | 19 | 3788751 | 3.789 | 0.36224 | 3.622 | 13.7238 | 1.372
1116 | 19 | 3788514 | 3.789 | 0.36145 | 3.614 | 13.6934 | 1.369
1119 | 19 | 3789067 | 3.789 | 0.36271 | 3.627 | 13.7427 | 1.374
1122 | 19 | 3788672 | 3.789 | 0.36263 | 3.626 | 13.7389 | 1.374
1125 | 19 | 3788277 | 3.788 | 0.36263 | 3.626 | 13.7353 | 1.374
1128 | 19 | 3787882 | 3.788 | 0.36263 | 3.626 | 13.7353 | 1.374
1131 | 19 | 3787724 | 3.788 | 0.36279 | 3.628 | 13.7429 | 1.374
1134 | 19 | 3787409 | 3.787 | 0.36247 | 3.625 | 13.7279 | 1.373
1137 | 19 | 3787645 | 3.788 | 0.36255 | 3.626 | 13.7353 | 1.374
1140 | 19 | 3786698 | 3.787 | 0.362 | 3.62 | 13.7089 | 1.371
1143 | 19 | 3789541 | 3.79 | 0.36295 | 3.629 | 13.7539 | 1.375
1146 | 19 | 3786698 | 3.787 | 0.36287 | 3.629 | 13.743 | 1.374
1149 | 19 | 3786856 | 3.787 | 0.36224 | 3.622 | 13.7165 | 1.372
1152 | 19 | 3786303 | 3.786 | 0.36247 | 3.625 | 13.7242 | 1.372
1155 | 19 | 3786066 | 3.786 | 0.36279 | 3.628 | 13.7356 | 1.374
1158 | 19 | 3785434 | 3.785 | 0.362 | 3.62 | 13.7017 | 1.37
1161 | 19 | 3784723 | 3.785 | 0.36295 | 3.629 | 13.7358 | 1.374
1164 | 19 | 3783696 | 3.784 | 0.36279 | 3.628 | 13.7284 | 1.373
1167 | 19 | 3781090 | 3.781 | 0.3624 | 3.624 | 13.7023 | 1.37
1170 | 20 | 3780063 | 3.78 | 0.36311 | 3.631 | 13.7252 | 1.373
1173 | 20 | 3779274 | 3.779 | 0.36255 | 3.626 | 13.7027 | 1.37
1176 | 20 | 3778563 | 3.779 | 0.36287 | 3.629 | 13.714 | 1.371
1179 | 20 | 3778168 | 3.778 | 0.36326 | 3.633 | 13.7255 | 1.373
1182 | 20 | 3777773 | 3.778 | 0.36342 | 3.634 | 13.7293 | 1.373
1185 | 20 | 3777457 | 3.777 | 0.3635 | 3.635 | 13.7294 | 1.373
1188 | 20 | 3780300 | 3.78 | 0.36295 | 3.629 | 13.7176 | 1.372
1191 | 20 | 3778800 | 3.779 | 0.36279 | 3.628 | 13.7102 | 1.371
1194 | 20 | 3778089 | 3.778 | 0.36279 | 3.628 | 13.7066 | 1.371
1197 | 20 | 3777457 | 3.777 | 0.36287 | 3.629 | 13.7067 | 1.371
1200 | 20 | 3777141 | 3.777 | 0.36358 | 3.636 | 13.7332 | 1.373
1203 | 20 | 3784486 | 3.784 | 0.36303 | 3.63 | 13.7359 | 1.374
1206 | 20 | 3784802 | 3.785 | 0.36334 | 3.633 | 13.7509 | 1.375
1209 | 20 | 3784723 | 3.785 | 0.36358 | 3.636 | 13.7623 | 1.376
1212 | 20 | 3784091 | 3.784 | 0.36334 | 3.633 | 13.7473 | 1.375
1215 | 20 | 3783381 | 3.783 | 0.36303 | 3.63 | 13.7323 | 1.373
1218 | 20 | 3782986 | 3.783 | 0.36318 | 3.632 | 13.7399 | 1.374
1221 | 20 | 3782433 | 3.782 | 0.36374 | 3.637 | 13.7551 | 1.376
1224 | 20 | 3781801 | 3.782 | 0.36374 | 3.637 | 13.7551 | 1.376
1227 | 20 | 3781564 | 3.782 | 0.36366 | 3.637 | 13.7551 | 1.376
1230 | 21 | 3781801 | 3.782 | 0.36382 | 3.638 | 13.7589 | 1.376
1233 | 21 | 3781248 | 3.781 | 0.36334 | 3.633 | 13.7364 | 1.374
1236 | 21 | 3780853 | 3.781 | 0.36326 | 3.633 | 13.7364 | 1.374
1239 | 21 | 3780616 | 3.781 | 0.36405 | 3.641 | 13.7666 | 1.377
1242 | 21 | 3780379 | 3.78 | 0.36374 | 3.637 | 13.7479 | 1.375
1245 | 21 | 3780142 | 3.78 | 0.36374 | 3.637 | 13.7479 | 1.375
1248 | 21 | 3779669 | 3.78 | 0.36397 | 3.64 | 13.7592 | 1.376
1251 | 21 | 3779510 | 3.78 | 0.36374 | 3.637 | 13.7479 | 1.375
1254 | 21 | 3780142 | 3.78 | 0.36413 | 3.641 | 13.763 | 1.376
1257 | 21 | 3780221 | 3.78 | 0.36382 | 3.638 | 13.7516 | 1.375
1260 | 21 | 3780300 | 3.78 | 0.36397 | 3.64 | 13.7592 | 1.376
1263 | 21 | 3779826 | 3.78 | 0.36358 | 3.636 | 13.7441 | 1.374
1266 | 21 | 3779432 | 3.779 | 0.36342 | 3.634 | 13.7329 | 1.373
1269 | 21 | 3782117 | 3.782 | 0.36374 | 3.637 | 13.7551 | 1.376
1272 | 21 | 3780300 | 3.78 | 0.3639 | 3.639 | 13.7554 | 1.376
1275 | 21 | 3779510 | 3.78 | 0.36358 | 3.636 | 13.7441 | 1.374
1278 | 21 | 3778958 | 3.779 | 0.36326 | 3.633 | 13.7291 | 1.373
1281 | 21 | 3778405 | 3.778 | 0.36366 | 3.637 | 13.7406 | 1.374
1284 | 21 | 3777773 | 3.778 | 0.36397 | 3.64 | 13.7519 | 1.375
1287 | 21 | 3778958 | 3.779 | 0.36445 | 3.644 | 13.7707 | 1.377
1290 | 22 | 3778642 | 3.779 | 0.36374 | 3.637 | 13.7442 | 1.374
1293 | 22 | 3778247 | 3.778 | 0.36461 | 3.646 | 13.7746 | 1.377
1296 | 22 | 3777931 | 3.778 | 0.36437 | 3.644 | 13.767 | 1.377
1299 | 22 | 3777694 | 3.778 | 0.36413 | 3.641 | 13.7557 | 1.376
1302 | 22 | 3775877 | 3.776 | 0.36468 | 3.647 | 13.7711 | 1.377
1305 | 22 | 3775325 | 3.775 | 0.36461 | 3.646 | 13.7637 | 1.376
1308 | 22 | 3775088 | 3.775 | 0.36421 | 3.642 | 13.7485 | 1.375
1311 | 22 | 3774930 | 3.775 | 0.36429 | 3.643 | 13.7523 | 1.375
1314 | 22 | 3774140 | 3.774 | 0.36382 | 3.638 | 13.7298 | 1.373
1317 | 22 | 3773824 | 3.774 | 0.36468 | 3.647 | 13.7638 | 1.376
1320 | 22 | 3773113 | 3.773 | 0.36429 | 3.643 | 13.745 | 1.375
1323 | 22 | 3764504 | 3.765 | 0.36484 | 3.648 | 13.7347 | 1.373
1326 | 22 | 3763793 | 3.764 | 0.36461 | 3.646 | 13.7235 | 1.372
1329 | 22 | 3763319 | 3.763 | 0.36468 | 3.647 | 13.7237 | 1.372
1332 | 22 | 3762688 | 3.763 | 0.36492 | 3.649 | 13.7312 | 1.373
1335 | 22 | 3762214 | 3.762 | 0.36508 | 3.651 | 13.7351 | 1.374
1338 | 22 | 3763478 | 3.763 | 0.36532 | 3.653 | 13.7462 | 1.375
1341 | 22 | 3763872 | 3.764 | 0.36484 | 3.648 | 13.7311 | 1.373
1344 | 22 | 3764188 | 3.764 | 0.36468 | 3.647 | 13.7273 | 1.373
1347 | 22 | 3763556 | 3.764 | 0.36508 | 3.651 | 13.7424 | 1.374
1350 | 23 | 3763004 | 3.763 | 0.36508 | 3.651 | 13.7387 | 1.374
1353 | 23 | 3761661 | 3.762 | 0.36516 | 3.652 | 13.7388 | 1.374
1356 | 23 | 3761266 | 3.761 | 0.36445 | 3.644 | 13.7051 | 1.371
1359 | 23 | 3760871 | 3.761 | 0.36524 | 3.652 | 13.7352 | 1.374
1362 | 23 | 3760555 | 3.761 | 0.36524 | 3.652 | 13.7352 | 1.374
1365 | 23 | 3760318 | 3.76 | 0.36563 | 3.656 | 13.7466 | 1.375
1368 | 23 | 3759923 | 3.76 | 0.36516 | 3.652 | 13.7315 | 1.373
1371 | 23 | 3760713 | 3.761 | 0.36547 | 3.655 | 13.7465 | 1.375
1374 | 23 | 3760476 | 3.76 | 0.36461 | 3.646 | 13.709 | 1.371
1377 | 23 | 3759923 | 3.76 | 0.36461 | 3.646 | 13.709 | 1.371
1380 | 23 | 3759608 | 3.76 | 0.36524 | 3.652 | 13.7315 | 1.373
1383 | 23 | 3759292 | 3.759 | 0.36619 | 3.662 | 13.7655 | 1.377
1386 | 23 | 3758818 | 3.759 | 0.36508 | 3.651 | 13.7241 | 1.372
1389 | 23 | 3758423 | 3.758 | 0.36532 | 3.653 | 13.728 | 1.373
1392 | 23 | 3757475 | 3.757 | 0.36555 | 3.656 | 13.7356 | 1.374
1395 | 23 | 3757159 | 3.757 | 0.36579 | 3.658 | 13.7431 | 1.374
1398 | 23 | 3756843 | 3.757 | 0.36524 | 3.652 | 13.7206 | 1.372
1401 | 23 | 3756606 | 3.757 | 0.36555 | 3.656 | 13.7356 | 1.374
1404 | 23 | 3756290 | 3.756 | 0.36563 | 3.656 | 13.7319 | 1.373
1407 | 23 | 3755975 | 3.756 | 0.36603 | 3.66 | 13.747 | 1.375
1410 | 24 | 3755579 | 3.756 | 0.36595 | 3.659 | 13.7432 | 1.374
1413 | 24 | 3755343 | 3.755 | 0.36508 | 3.651 | 13.7095 | 1.371
1416 | 24 | 3754869 | 3.755 | 0.36492 | 3.649 | 13.702 | 1.37
1419 | 24 | 3754632 | 3.755 | 0.36524 | 3.652 | 13.7133 | 1.371
1422 | 24 | 3754316 | 3.754 | 0.36595 | 3.659 | 13.7359 | 1.374
1425 | 24 | 3754237 | 3.754 | 0.36611 | 3.661 | 13.7434 | 1.374
1428 | 24 | 3753842 | 3.754 | 0.36579 | 3.658 | 13.7321 | 1.373
1431 | 24 | 3753605 | 3.754 | 0.36634 | 3.663 | 13.7509 | 1.375
1434 | 24 | 3753526 | 3.754 | 0.36603 | 3.66 | 13.7396 | 1.374
1437 | 24 | 3753289 | 3.753 | 0.36547 | 3.655 | 13.7172 | 1.372
1440 | 24 | 3753131 | 3.753 | 0.36571 | 3.657 | 13.7247 | 1.372
1443 | 24 | 3752815 | 3.753 | 0.36611 | 3.661 | 13.7397 | 1.374
1446 | 24 | 3752578 | 3.753 | 0.3654 | 3.654 | 13.7135 | 1.371
1449 | 24 | 3752341 | 3.752 | 0.36587 | 3.659 | 13.7286 | 1.373
1452 | 24 | 3752025 | 3.752 | 0.36658 | 3.666 | 13.7548 | 1.375
1455 | 24 | 3751868 | 3.752 | 0.36571 | 3.657 | 13.7211 | 1.372
1458 | 24 | 3751236 | 3.751 | 0.36658 | 3.666 | 13.7512 | 1.375
1461 | 24 | 3750367 | 3.75 | 0.36674 | 3.667 | 13.7512 | 1.375
1464 | 24 | 3749893 | 3.75 | 0.3665 | 3.665 | 13.7438 | 1.374
1467 | 24 | 3749419 | 3.749 | 0.36579 | 3.658 | 13.7138 | 1.371
1470 | 25 | 3749182 | 3.749 | 0.3669 | 3.669 | 13.7551 | 1.376
1473 | 25 | 3748866 | 3.749 | 0.36682 | 3.668 | 13.7513 | 1.375
1476 | 25 | 3748629 | 3.749 | 0.36603 | 3.66 | 13.7213 | 1.372
1479 | 25 | 3748155 | 3.748 | 0.36666 | 3.667 | 13.7439 | 1.374
1482 | 25 | 3747761 | 3.748 | 0.36697 | 3.67 | 13.7552 | 1.376
1485 | 25 | 3747524 | 3.748 | 0.3665 | 3.665 | 13.7364 | 1.374
1488 | 25 | 3747208 | 3.747 | 0.36697 | 3.67 | 13.7515 | 1.375
1491 | 25 | 3746892 | 3.747 | 0.3665 | 3.665 | 13.7328 | 1.373
1494 | 25 | 3746576 | 3.747 | 0.36721 | 3.672 | 13.759 | 1.376
1497 | 25 | 3746339 | 3.746 | 0.36603 | 3.66 | 13.7104 | 1.371
1500 | 25 | 3746023 | 3.746 | 0.36642 | 3.664 | 13.7253 | 1.373
1503 | 25 | 3746418 | 3.746 | 0.36682 | 3.668 | 13.7403 | 1.374
1506 | 25 | 3746655 | 3.747 | 0.3665 | 3.665 | 13.7328 | 1.373
1509 | 25 | 3746181 | 3.746 | 0.3665 | 3.665 | 13.7291 | 1.373
1512 | 25 | 3746181 | 3.746 | 0.36658 | 3.666 | 13.7328 | 1.373
1515 | 25 | 3746497 | 3.746 | 0.36682 | 3.668 | 13.7403 | 1.374
1518 | 25 | 3746260 | 3.746 | 0.36658 | 3.666 | 13.7328 | 1.373
1521 | 25 | 3745944 | 3.746 | 0.36697 | 3.67 | 13.7478 | 1.375
1524 | 25 | 3745549 | 3.746 | 0.36674 | 3.667 | 13.7366 | 1.374
1527 | 25 | 3745470 | 3.745 | 0.36666 | 3.667 | 13.7329 | 1.373
1530 | 26 | 3745233 | 3.745 | 0.36697 | 3.67 | 13.7441 | 1.374
1533 | 26 | 3743180 | 3.743 | 0.36697 | 3.67 | 13.7368 | 1.374
1536 | 26 | 3742311 | 3.742 | 0.36705 | 3.671 | 13.7369 | 1.374
1539 | 26 | 3741837 | 3.742 | 0.36682 | 3.668 | 13.7257 | 1.373
1542 | 26 | 3741758 | 3.742 | 0.36705 | 3.671 | 13.7369 | 1.374
1545 | 26 | 3741363 | 3.741 | 0.36666 | 3.667 | 13.7182 | 1.372
1548 | 26 | 3741047 | 3.741 | 0.36674 | 3.667 | 13.7182 | 1.372
1551 | 26 | 3740810 | 3.741 | 0.36713 | 3.671 | 13.7332 | 1.373
1554 | 26 | 3740494 | 3.74 | 0.36753 | 3.675 | 13.7445 | 1.374
1557 | 26 | 3740179 | 3.74 | 0.36753 | 3.675 | 13.7445 | 1.374
1560 | 26 | 3739942 | 3.74 | 0.36761 | 3.676 | 13.7482 | 1.375
1563 | 26 | 3739626 | 3.74 | 0.3669 | 3.669 | 13.7221 | 1.372
1566 | 26 | 3739152 | 3.739 | 0.36729 | 3.673 | 13.7333 | 1.373
1569 | 26 | 3738836 | 3.739 | 0.36769 | 3.677 | 13.7483 | 1.375
1572 | 26 | 3738362 | 3.738 | 0.36729 | 3.673 | 13.7297 | 1.373
1575 | 26 | 3737967 | 3.738 | 0.36753 | 3.675 | 13.7371 | 1.374
1578 | 26 | 3737809 | 3.738 | 0.36808 | 3.681 | 13.7596 | 1.376
1581 | 26 | 3737414 | 3.737 | 0.36729 | 3.673 | 13.726 | 1.373
1584 | 26 | 3737256 | 3.737 | 0.36816 | 3.682 | 13.7596 | 1.376
1587 | 26 | 3736940 | 3.737 | 0.36784 | 3.678 | 13.7447 | 1.374
1590 | 27 | 3736782 | 3.737 | 0.36737 | 3.674 | 13.7297 | 1.373
1593 | 27 | 3736466 | 3.736 | 0.36753 | 3.675 | 13.7298 | 1.373
1596 | 27 | 3736229 | 3.736 | 0.368 | 3.68 | 13.7485 | 1.375
1599 | 27 | 3735914 | 3.736 | 0.36753 | 3.675 | 13.7298 | 1.373
1602 | 27 | 3735914 | 3.736 | 0.36729 | 3.673 | 13.7223 | 1.372
1605 | 27 | 3735756 | 3.736 | 0.36777 | 3.678 | 13.741 | 1.374
1608 | 27 | 3735677 | 3.736 | 0.36777 | 3.678 | 13.741 | 1.374
1611 | 27 | 3735519 | 3.736 | 0.36666 | 3.667 | 13.6999 | 1.37
1614 | 27 | 3735519 | 3.736 | 0.36792 | 3.679 | 13.7447 | 1.374
1617 | 27 | 3735203 | 3.735 | 0.36816 | 3.682 | 13.7523 | 1.375
1620 | 27 | 3734887 | 3.735 | 0.36761 | 3.676 | 13.7299 | 1.373
1623 | 27 | 3734808 | 3.735 | 0.36848 | 3.685 | 13.7635 | 1.376
1626 | 27 | 3734492 | 3.734 | 0.36832 | 3.683 | 13.7523 | 1.375
1629 | 27 | 3734334 | 3.734 | 0.36816 | 3.682 | 13.7486 | 1.375
1632 | 27 | 3735203 | 3.735 | 0.36784 | 3.678 | 13.7373 | 1.374
1635 | 27 | 3735361 | 3.735 | 0.36737 | 3.674 | 13.7224 | 1.372
1638 | 27 | 3735203 | 3.735 | 0.36824 | 3.682 | 13.7523 | 1.375
1641 | 27 | 3734966 | 3.735 | 0.368 | 3.68 | 13.7448 | 1.374
1644 | 27 | 3733702 | 3.734 | 0.36856 | 3.686 | 13.7635 | 1.376
1647 | 27 | 3733228 | 3.733 | 0.36824 | 3.682 | 13.7449 | 1.374
1650 | 28 | 3733070 | 3.733 | 0.36753 | 3.675 | 13.7188 | 1.372
1653 | 28 | 3732675 | 3.733 | 0.36832 | 3.683 | 13.7486 | 1.375
1656 | 28 | 3732438 | 3.732 | 0.36784 | 3.678 | 13.7263 | 1.373
1659 | 28 | 3731886 | 3.732 | 0.36816 | 3.682 | 13.7412 | 1.374
1662 | 28 | 3732596 | 3.733 | 0.36824 | 3.682 | 13.7449 | 1.374
1665 | 28 | 3731017 | 3.731 | 0.36784 | 3.678 | 13.7226 | 1.372
1668 | 28 | 3730701 | 3.731 | 0.36808 | 3.681 | 13.7338 | 1.373
1671 | 28 | 3730464 | 3.73 | 0.36832 | 3.683 | 13.7376 | 1.374
1674 | 28 | 3730622 | 3.731 | 0.36832 | 3.683 | 13.7413 | 1.374
1677 | 28 | 3730227 | 3.73 | 0.3684 | 3.684 | 13.7413 | 1.374
1680 | 28 | 3729911 | 3.73 | 0.36784 | 3.678 | 13.7189 | 1.372
1683 | 28 | 3729595 | 3.73 | 0.36808 | 3.681 | 13.7301 | 1.373
1686 | 28 | 3729358 | 3.729 | 0.36824 | 3.682 | 13.7302 | 1.373
1689 | 28 | 3729042 | 3.729 | 0.36887 | 3.689 | 13.7563 | 1.376
1692 | 28 | 3728805 | 3.729 | 0.36816 | 3.682 | 13.7302 | 1.373
1695 | 28 | 3728568 | 3.729 | 0.36856 | 3.686 | 13.7451 | 1.375
1698 | 28 | 3728489 | 3.728 | 0.3684 | 3.684 | 13.734 | 1.373
1701 | 28 | 3728095 | 3.728 | 0.36848 | 3.685 | 13.7377 | 1.374
1704 | 28 | 3727937 | 3.728 | 0.36816 | 3.682 | 13.7265 | 1.373
1707 | 28 | 3727621 | 3.728 | 0.36848 | 3.685 | 13.7377 | 1.374
1710 | 29 | 3727305 | 3.727 | 0.36863 | 3.686 | 13.7377 | 1.374
1713 | 29 | 3727068 | 3.727 | 0.36863 | 3.686 | 13.7377 | 1.374
1716 | 29 | 3726910 | 3.727 | 0.36824 | 3.682 | 13.7228 | 1.372
1719 | 29 | 3726673 | 3.727 | 0.36879 | 3.688 | 13.7452 | 1.375
1722 | 29 | 3726436 | 3.726 | 0.36871 | 3.687 | 13.7378 | 1.374
1725 | 29 | 3726278 | 3.726 | 0.36871 | 3.687 | 13.7378 | 1.374
1728 | 29 | 3725804 | 3.726 | 0.36856 | 3.686 | 13.734 | 1.373
1731 | 29 | 3725567 | 3.726 | 0.36919 | 3.692 | 13.7564 | 1.376
1734 | 29 | 3725883 | 3.726 | 0.36903 | 3.69 | 13.7489 | 1.375
1737 | 29 | 3725567 | 3.726 | 0.36919 | 3.692 | 13.7564 | 1.376
1740 | 29 | 3725409 | 3.725 | 0.36911 | 3.691 | 13.749 | 1.375
1743 | 29 | 3725093 | 3.725 | 0.36887 | 3.689 | 13.7415 | 1.374
1746 | 29 | 3724856 | 3.725 | 0.36911 | 3.691 | 13.749 | 1.375
1749 | 29 | 3724540 | 3.725 | 0.36934 | 3.693 | 13.7564 | 1.376
1752 | 29 | 3724382 | 3.724 | 0.36824 | 3.682 | 13.7118 | 1.371
1755 | 29 | 3723830 | 3.724 | 0.36942 | 3.694 | 13.7565 | 1.376
1758 | 29 | 3723593 | 3.724 | 0.3684 | 3.684 | 13.7192 | 1.372
1761 | 29 | 3723277 | 3.723 | 0.36911 | 3.691 | 13.7416 | 1.374
1764 | 29 | 3723119 | 3.723 | 0.36856 | 3.686 | 13.723 | 1.372
1767 | 29 | 3722724 | 3.723 | 0.36895 | 3.69 | 13.7379 | 1.374
1770 | 30 | 3722645 | 3.723 | 0.36958 | 3.696 | 13.7602 | 1.376
1773 | 30 | 3722408 | 3.722 | 0.36958 | 3.696 | 13.7565 | 1.376
1776 | 30 | 3722171 | 3.722 | 0.36848 | 3.685 | 13.7156 | 1.372
1779 | 30 | 3721855 | 3.722 | 0.36919 | 3.692 | 13.7416 | 1.374
1782 | 30 | 3721776 | 3.722 | 0.36934 | 3.693 | 13.7453 | 1.375
1785 | 30 | 3721460 | 3.721 | 0.36942 | 3.694 | 13.7454 | 1.375
1788 | 30 | 3721223 | 3.721 | 0.36974 | 3.697 | 13.7565 | 1.376
1791 | 30 | 3720907 | 3.721 | 0.36927 | 3.693 | 13.7417 | 1.374
1794 | 30 | 3720907 | 3.721 | 0.36927 | 3.693 | 13.7417 | 1.374
1797 | 30 | 3720592 | 3.721 | 0.3699 | 3.699 | 13.764 | 1.376
1800 | 30 | 3720275 | 3.72 | 0.36974 | 3.697 | 13.7528 | 1.375
1803 | 30 | 3720039 | 3.72 | 0.36887 | 3.689 | 13.7231 | 1.372
1806 | 30 | 3719802 | 3.72 | 0.36942 | 3.694 | 13.7417 | 1.374
1809 | 30 | 3719565 | 3.72 | 0.36927 | 3.693 | 13.738 | 1.374
1812 | 30 | 3719407 | 3.719 | 0.36966 | 3.697 | 13.7491 | 1.375
1815 | 30 | 3719170 | 3.719 | 0.36919 | 3.692 | 13.7305 | 1.373
1818 | 30 | 3719012 | 3.719 | 0.36998 | 3.7 | 13.7603 | 1.376
1821 | 30 | 3718617 | 3.719 | 0.37006 | 3.701 | 13.764 | 1.376
1824 | 30 | 3718617 | 3.719 | 0.37006 | 3.701 | 13.764 | 1.376
1827 | 30 | 3718143 | 3.718 | 0.36934 | 3.693 | 13.7306 | 1.373
1830 | 31 | 3717985 | 3.718 | 0.36966 | 3.697 | 13.7454 | 1.375
1833 | 31 | 3717827 | 3.718 | 0.3699 | 3.699 | 13.7529 | 1.375
1836 | 31 | 3717590 | 3.718 | 0.36903 | 3.69 | 13.7194 | 1.372
1839 | 31 | 3717274 | 3.717 | 0.36934 | 3.693 | 13.7269 | 1.373
1842 | 31 | 3717037 | 3.717 | 0.36934 | 3.693 | 13.7269 | 1.373
1845 | 31 | 3716879 | 3.717 | 0.36974 | 3.697 | 13.7417 | 1.374
1848 | 31 | 3716879 | 3.717 | 0.36982 | 3.698 | 13.7455 | 1.375
1851 | 31 | 3716405 | 3.716 | 0.36974 | 3.697 | 13.7381 | 1.374
1854 | 31 | 3716248 | 3.716 | 0.3699 | 3.699 | 13.7455 | 1.375
1857 | 31 | 3716089 | 3.716 | 0.37006 | 3.701 | 13.7529 | 1.375
1860 | 31 | 3715695 | 3.716 | 0.37037 | 3.704 | 13.7641 | 1.376
1863 | 31 | 3715458 | 3.715 | 0.37053 | 3.705 | 13.7641 | 1.376
1866 | 31 | 3795069 | 3.795 | 0.36792 | 3.679 | 13.9618 | 1.396
1869 | 31 | 3730859 | 3.731 | 0.3695 | 3.695 | 13.786 | 1.379
1872 | 31 | 3726673 | 3.727 | 0.3695 | 3.695 | 13.7713 | 1.377
1875 | 31 | 3723593 | 3.724 | 0.36982 | 3.698 | 13.7714 | 1.377
1878 | 31 | 3721697 | 3.722 | 0.37006 | 3.701 | 13.7751 | 1.378
1881 | 31 | 3719486 | 3.719 | 0.3699 | 3.699 | 13.7566 | 1.376
1884 | 31 | 3718380 | 3.718 | 0.3699 | 3.699 | 13.7529 | 1.375
1887 | 31 | 3717669 | 3.718 | 0.37006 | 3.701 | 13.7603 | 1.376
1890 | 32 | 3717195 | 3.717 | 0.37013 | 3.701 | 13.7566 | 1.376
1893 | 32 | 3717037 | 3.717 | 0.37013 | 3.701 | 13.7566 | 1.376
1896 | 32 | 3716800 | 3.717 | 0.36942 | 3.694 | 13.7306 | 1.373
1899 | 32 | 3716405 | 3.716 | 0.37045 | 3.705 | 13.7678 | 1.377
1902 | 32 | 3716089 | 3.716 | 0.37053 | 3.705 | 13.7678 | 1.377
1905 | 32 | 3715932 | 3.716 | 0.37013 | 3.701 | 13.7529 | 1.375
1908 | 32 | 3715537 | 3.716 | 0.3699 | 3.699 | 13.7455 | 1.375
1911 | 32 | 3715221 | 3.715 | 0.37021 | 3.702 | 13.7529 | 1.375
1914 | 32 | 3715063 | 3.715 | 0.37013 | 3.701 | 13.7492 | 1.375
1917 | 32 | 3715142 | 3.715 | 0.37053 | 3.705 | 13.7641 | 1.376
1920 | 32 | 3714905 | 3.715 | 0.37029 | 3.703 | 13.7566 | 1.376
1923 | 32 | 3714589 | 3.715 | 0.36958 | 3.696 | 13.7306 | 1.373
1926 | 32 | 3714589 | 3.715 | 0.36966 | 3.697 | 13.7344 | 1.373
1929 | 32 | 3714668 | 3.715 | 0.37084 | 3.708 | 13.7752 | 1.378
1932 | 32 | 3715142 | 3.715 | 0.37053 | 3.705 | 13.7641 | 1.376
1935 | 32 | 3714905 | 3.715 | 0.36974 | 3.697 | 13.7344 | 1.373
1938 | 32 | 3714747 | 3.715 | 0.37084 | 3.708 | 13.7752 | 1.378
1941 | 32 | 3714036 | 3.714 | 0.37006 | 3.701 | 13.7455 | 1.375
1944 | 32 | 3714194 | 3.714 | 0.37061 | 3.706 | 13.7641 | 1.376
1947 | 32 | 3714905 | 3.715 | 0.37006 | 3.701 | 13.7492 | 1.375
1950 | 33 | 3714194 | 3.714 | 0.37061 | 3.706 | 13.7641 | 1.376
1953 | 33 | 3713483 | 3.713 | 0.37069 | 3.707 | 13.7641 | 1.376
1956 | 33 | 3713404 | 3.713 | 0.37029 | 3.703 | 13.7492 | 1.375
1959 | 33 | 3712772 | 3.713 | 0.37013 | 3.701 | 13.7418 | 1.374
1962 | 33 | 3713641 | 3.714 | 0.37084 | 3.708 | 13.7715 | 1.377
1965 | 33 | 3713483 | 3.713 | 0.37029 | 3.703 | 13.7492 | 1.375
1968 | 33 | 3713404 | 3.713 | 0.37092 | 3.709 | 13.7715 | 1.377
1971 | 33 | 3713483 | 3.713 | 0.37116 | 3.712 | 13.7827 | 1.378
1974 | 33 | 3713641 | 3.714 | 0.37084 | 3.708 | 13.7715 | 1.377
1977 | 33 | 3713088 | 3.713 | 0.37013 | 3.701 | 13.7418 | 1.374
1980 | 33 | 3712615 | 3.713 | 0.37069 | 3.707 | 13.7641 | 1.376
1983 | 33 | 3712219 | 3.712 | 0.37132 | 3.713 | 13.7827 | 1.378
1986 | 33 | 3712378 | 3.712 | 0.37037 | 3.704 | 13.7492 | 1.375
1989 | 33 | 3712693 | 3.713 | 0.371 | 3.71 | 13.7752 | 1.378
1992 | 33 | 3711904 | 3.712 | 0.37053 | 3.705 | 13.753 | 1.375
1995 | 33 | 3711667 | 3.712 | 0.371 | 3.71 | 13.7715 | 1.377
1998 | 33 | 3711193 | 3.711 | 0.37132 | 3.713 | 13.7789 | 1.378
2001 | 33 | 3710956 | 3.711 | 0.37116 | 3.712 | 13.7752 | 1.378
2004 | 33 | 3710640 | 3.711 | 0.37092 | 3.709 | 13.7641 | 1.376
2007 | 33 | 3711983 | 3.712 | 0.37092 | 3.709 | 13.7678 | 1.377
2010 | 34 | 3710719 | 3.711 | 0.37053 | 3.705 | 13.7493 | 1.375
2013 | 34 | 3711035 | 3.711 | 0.37116 | 3.712 | 13.7752 | 1.378
2016 | 34 | 3710956 | 3.711 | 0.37148 | 3.715 | 13.7864 | 1.379
2019 | 34 | 3710798 | 3.711 | 0.37116 | 3.712 | 13.7752 | 1.378
2022 | 34 | 3710640 | 3.711 | 0.37148 | 3.715 | 13.7864 | 1.379
2025 | 34 | 3710403 | 3.71 | 0.37124 | 3.712 | 13.7715 | 1.377
2028 | 34 | 3710087 | 3.71 | 0.3714 | 3.714 | 13.7789 | 1.378
2031 | 34 | 3709297 | 3.709 | 0.371 | 3.71 | 13.7604 | 1.376
2034 | 34 | 3709060 | 3.709 | 0.37156 | 3.716 | 13.7826 | 1.378
2037 | 34 | 3708508 | 3.709 | 0.37163 | 3.716 | 13.7826 | 1.378
2040 | 34 | 3710403 | 3.71 | 0.37171 | 3.717 | 13.7901 | 1.379
2043 | 34 | 3710166 | 3.71 | 0.3714 | 3.714 | 13.7789 | 1.378
2046 | 34 | 3709850 | 3.71 | 0.37132 | 3.713 | 13.7752 | 1.378
2049 | 34 | 3709613 | 3.71 | 0.37163 | 3.716 | 13.7864 | 1.379
2052 | 34 | 3708745 | 3.709 | 0.3714 | 3.714 | 13.7752 | 1.378
2055 | 34 | 3708034 | 3.708 | 0.37179 | 3.718 | 13.7863 | 1.379
2058 | 34 | 3707402 | 3.707 | 0.37108 | 3.711 | 13.7567 | 1.376
2061 | 34 | 3707323 | 3.707 | 0.3714 | 3.714 | 13.7678 | 1.377
2064 | 34 | 3707481 | 3.707 | 0.37187 | 3.719 | 13.7863 | 1.379
2067 | 34 | 3707086 | 3.707 | 0.37211 | 3.721 | 13.7937 | 1.379
2070 | 35 | 3706849 | 3.707 | 0.37187 | 3.719 | 13.7863 | 1.379
2073 | 35 | 3705348 | 3.705 | 0.37148 | 3.715 | 13.7641 | 1.376
2076 | 35 | 3704638 | 3.705 | 0.37211 | 3.721 | 13.7863 | 1.379
2079 | 35 | 3704006 | 3.704 | 0.37124 | 3.712 | 13.7492 | 1.375
2082 | 35 | 3703690 | 3.704 | 0.37108 | 3.711 | 13.7455 | 1.375
2085 | 35 | 3703611 | 3.704 | 0.3714 | 3.714 | 13.7567 | 1.376
2088 | 35 | 3703137 | 3.703 | 0.37171 | 3.717 | 13.7641 | 1.376
2091 | 35 | 3701636 | 3.702 | 0.37227 | 3.723 | 13.7825 | 1.378
2094 | 35 | 3701478 | 3.701 | 0.37203 | 3.72 | 13.7677 | 1.377
2097 | 35 | 3702110 | 3.702 | 0.37108 | 3.711 | 13.7381 | 1.374
2100 | 35 | 3703058 | 3.703 | 0.37187 | 3.719 | 13.7715 | 1.377
2103 | 35 | 3702742 | 3.703 | 0.37187 | 3.719 | 13.7715 | 1.377
2106 | 35 | 3702110 | 3.702 | 0.37211 | 3.721 | 13.7751 | 1.378
2109 | 35 | 3702031 | 3.702 | 0.37258 | 3.726 | 13.7937 | 1.379
2112 | 35 | 3701399 | 3.701 | 0.37227 | 3.723 | 13.7788 | 1.378
2115 | 35 | 3701320 | 3.701 | 0.37171 | 3.717 | 13.7566 | 1.376
2118 | 35 | 3700925 | 3.701 | 0.37203 | 3.72 | 13.7677 | 1.377
2121 | 35 | 3700609 | 3.701 | 0.37227 | 3.723 | 13.7788 | 1.378
2124 | 35 | 3700294 | 3.7 | 0.3725 | 3.725 | 13.7825 | 1.378
2127 | 35 | 3700215 | 3.7 | 0.37242 | 3.724 | 13.7788 | 1.378
2130 | 36 | 3700215 | 3.7 | 0.37242 | 3.724 | 13.7788 | 1.378
2133 | 36 | 3699741 | 3.7 | 0.37211 | 3.721 | 13.7677 | 1.377
2136 | 36 | 3699583 | 3.7 | 0.37219 | 3.722 | 13.7714 | 1.377
2139 | 36 | 3699188 | 3.699 | 0.37234 | 3.723 | 13.7714 | 1.377
2142 | 36 | 3698872 | 3.699 | 0.37179 | 3.718 | 13.7529 | 1.375
2145 | 36 | 3698556 | 3.699 | 0.37219 | 3.722 | 13.7677 | 1.377
2148 | 36 | 3697924 | 3.698 | 0.3725 | 3.725 | 13.7751 | 1.378
2151 | 36 | 3697845 | 3.698 | 0.37211 | 3.721 | 13.7603 | 1.376
2154 | 36 | 3697529 | 3.698 | 0.37227 | 3.723 | 13.7677 | 1.377
2157 | 36 | 3697924 | 3.698 | 0.37242 | 3.724 | 13.7714 | 1.377
2160 | 36 | 3697450 | 3.697 | 0.3725 | 3.725 | 13.7713 | 1.377
2163 | 36 | 3697134 | 3.697 | 0.37227 | 3.723 | 13.7639 | 1.376
2166 | 36 | 3697371 | 3.697 | 0.37203 | 3.72 | 13.7528 | 1.375
2169 | 36 | 3697213 | 3.697 | 0.3725 | 3.725 | 13.7713 | 1.377
2172 | 36 | 3696976 | 3.697 | 0.37242 | 3.724 | 13.7676 | 1.377
2175 | 36 | 3697450 | 3.697 | 0.37313 | 3.731 | 13.7935 | 1.379
2178 | 36 | 3697845 | 3.698 | 0.37258 | 3.726 | 13.7787 | 1.378
2181 | 36 | 3697450 | 3.697 | 0.37282 | 3.728 | 13.7824 | 1.378
2184 | 36 | 3696661 | 3.697 | 0.37242 | 3.724 | 13.7676 | 1.377
2187 | 36 | 3696345 | 3.696 | 0.37274 | 3.727 | 13.775 | 1.377
2190 | 37 | 3696108 | 3.696 | 0.37306 | 3.731 | 13.7898 | 1.379
2193 | 37 | 3694133 | 3.694 | 0.3729 | 3.729 | 13.7749 | 1.377
2196 | 37 | 3693817 | 3.694 | 0.37337 | 3.734 | 13.7934 | 1.379
2199 | 37 | 3693975 | 3.694 | 0.3725 | 3.725 | 13.7601 | 1.376
2202 | 37 | 3693659 | 3.694 | 0.37234 | 3.723 | 13.7528 | 1.375
2205 | 37 | 3694607 | 3.695 | 0.37227 | 3.723 | 13.7565 | 1.376
2208 | 37 | 3693027 | 3.693 | 0.37266 | 3.727 | 13.7638 | 1.376
2211 | 37 | 3692712 | 3.693 | 0.37282 | 3.728 | 13.7675 | 1.377
2214 | 37 | 3692791 | 3.693 | 0.37258 | 3.726 | 13.7601 | 1.376
2217 | 37 | 3691922 | 3.692 | 0.3729 | 3.729 | 13.7675 | 1.377
2220 | 37 | 3692791 | 3.693 | 0.37274 | 3.727 | 13.7638 | 1.376
2223 | 37 | 3693027 | 3.693 | 0.3729 | 3.729 | 13.7712 | 1.377
2226 | 37 | 3692632 | 3.693 | 0.37306 | 3.731 | 13.7786 | 1.378
2229 | 37 | 3692712 | 3.693 | 0.37329 | 3.733 | 13.786 | 1.379
2232 | 37 | 3692475 | 3.692 | 0.37242 | 3.724 | 13.749 | 1.375
2235 | 37 | 3692080 | 3.692 | 0.37313 | 3.731 | 13.7749 | 1.377
2238 | 37 | 3691922 | 3.692 | 0.37266 | 3.727 | 13.7601 | 1.376
2241 | 37 | 3691290 | 3.691 | 0.37266 | 3.727 | 13.7564 | 1.376
2244 | 37 | 3690421 | 3.69 | 0.37306 | 3.731 | 13.7674 | 1.377
2247 | 37 | 3690026 | 3.69 | 0.37329 | 3.733 | 13.7748 | 1.377
2250 | 38 | 3689552 | 3.69 | 0.37306 | 3.731 | 13.7674 | 1.377
2253 | 38 | 3689157 | 3.689 | 0.37361 | 3.736 | 13.7821 | 1.378
2256 | 38 | 3688842 | 3.689 | 0.37361 | 3.736 | 13.7821 | 1.378
2259 | 38 | 3688605 | 3.689 | 0.37353 | 3.735 | 13.7784 | 1.378
2262 | 38 | 3687578 | 3.688 | 0.37345 | 3.735 | 13.7747 | 1.377
2265 | 38 | 3687104 | 3.687 | 0.37337 | 3.734 | 13.7673 | 1.377
2268 | 38 | 3686472 | 3.686 | 0.37345 | 3.735 | 13.7672 | 1.377
2271 | 38 | 3685919 | 3.686 | 0.37313 | 3.731 | 13.7525 | 1.375
2274 | 38 | 3685524 | 3.686 | 0.37369 | 3.737 | 13.7746 | 1.377
2277 | 38 | 3685208 | 3.685 | 0.37282 | 3.728 | 13.7377 | 1.374
2280 | 38 | 3684892 | 3.685 | 0.37377 | 3.738 | 13.7745 | 1.377
2283 | 38 | 3684498 | 3.684 | 0.37337 | 3.734 | 13.7561 | 1.376
2286 | 38 | 3684103 | 3.684 | 0.37408 | 3.741 | 13.7818 | 1.378
2289 | 38 | 3684655 | 3.685 | 0.37408 | 3.741 | 13.7856 | 1.379
2292 | 38 | 3683550 | 3.684 | 0.37369 | 3.737 | 13.7671 | 1.377
2295 | 38 | 3683313 | 3.683 | 0.37306 | 3.731 | 13.7413 | 1.374
2298 | 38 | 3683076 | 3.683 | 0.37377 | 3.738 | 13.7671 | 1.377
2301 | 38 | 3682760 | 3.683 | 0.37345 | 3.735 | 13.756 | 1.376
2304 | 38 | 3682444 | 3.682 | 0.37345 | 3.735 | 13.7523 | 1.375
2307 | 38 | 3682286 | 3.682 | 0.37345 | 3.735 | 13.7523 | 1.375
2310 | 39 | 3681654 | 3.682 | 0.374 | 3.74 | 13.7707 | 1.377
2313 | 39 | 3681338 | 3.681 | 0.37424 | 3.742 | 13.7743 | 1.377
2316 | 39 | 3680785 | 3.681 | 0.37416 | 3.742 | 13.7743 | 1.377
2319 | 39 | 3680549 | 3.681 | 0.37329 | 3.733 | 13.7412 | 1.374
2322 | 39 | 3680312 | 3.68 | 0.374 | 3.74 | 13.7632 | 1.376
2325 | 39 | 3679838 | 3.68 | 0.37424 | 3.742 | 13.7706 | 1.377
2328 | 39 | 3679522 | 3.68 | 0.374 | 3.74 | 13.7632 | 1.376
2331 | 39 | 3679285 | 3.679 | 0.37416 | 3.742 | 13.7668 | 1.377
2334 | 39 | 3678890 | 3.679 | 0.3744 | 3.744 | 13.7742 | 1.377
2337 | 39 | 3678337 | 3.678 | 0.37448 | 3.745 | 13.7741 | 1.377
2340 | 39 | 3678574 | 3.679 | 0.37448 | 3.745 | 13.7779 | 1.378
2343 | 39 | 3678495 | 3.678 | 0.37432 | 3.743 | 13.7668 | 1.377
2346 | 39 | 3678258 | 3.678 | 0.37424 | 3.742 | 13.7631 | 1.376
2349 | 39 | 3678416 | 3.678 | 0.37393 | 3.739 | 13.752 | 1.375
2352 | 39 | 3678416 | 3.678 | 0.37487 | 3.749 | 13.7888 | 1.379
2355 | 39 | 3678495 | 3.678 | 0.374 | 3.74 | 13.7557 | 1.376
2358 | 39 | 3677626 | 3.678 | 0.37424 | 3.742 | 13.7631 | 1.376
2361 | 39 | 3677073 | 3.677 | 0.3744 | 3.744 | 13.7667 | 1.377
2364 | 39 | 3676758 | 3.677 | 0.374 | 3.74 | 13.752 | 1.375
2367 | 39 | 3676442 | 3.676 | 0.37495 | 3.75 | 13.785 | 1.379
2370 | 40 | 3676205 | 3.676 | 0.37448 | 3.745 | 13.7666 | 1.377
2373 | 40 | 3676442 | 3.676 | 0.3744 | 3.744 | 13.7629 | 1.376
2376 | 40 | 3675573 | 3.676 | 0.37456 | 3.746 | 13.7703 | 1.377
2379 | 40 | 3675336 | 3.675 | 0.37487 | 3.749 | 13.7776 | 1.378
2382 | 40 | 3675178 | 3.675 | 0.37471 | 3.747 | 13.7702 | 1.377
2385 | 40 | 3674546 | 3.675 | 0.37511 | 3.751 | 13.7849 | 1.378
2388 | 40 | 3674309 | 3.674 | 0.37495 | 3.75 | 13.7775 | 1.378
2391 | 40 | 3673835 | 3.674 | 0.37479 | 3.748 | 13.7702 | 1.377
2394 | 40 | 3673440 | 3.673 | 0.3755 | 3.755 | 13.7921 | 1.379
2397 | 40 | 3672966 | 3.673 | 0.37471 | 3.747 | 13.7627 | 1.376
2400 | 40 | 3672888 | 3.673 | 0.37495 | 3.75 | 13.7737 | 1.377
2403 | 40 | 3672572 | 3.673 | 0.37487 | 3.749 | 13.7701 | 1.377
2406 | 40 | 3672335 | 3.672 | 0.37471 | 3.747 | 13.759 | 1.376
2409 | 40 | 3672019 | 3.672 | 0.37463 | 3.746 | 13.7553 | 1.376
2412 | 40 | 3671782 | 3.672 | 0.37479 | 3.748 | 13.7627 | 1.376
2415 | 40 | 3671387 | 3.671 | 0.37543 | 3.754 | 13.7809 | 1.378
2418 | 40 | 3671071 | 3.671 | 0.37463 | 3.746 | 13.7516 | 1.375
2421 | 40 | 3670992 | 3.671 | 0.3755 | 3.755 | 13.7846 | 1.378
2424 | 40 | 3670676 | 3.671 | 0.37543 | 3.754 | 13.7809 | 1.378
2427 | 40 | 3670518 | 3.671 | 0.37479 | 3.748 | 13.7589 | 1.376
2430 | 41 | 3670281 | 3.67 | 0.37495 | 3.75 | 13.7625 | 1.376
2433 | 41 | 3669649 | 3.67 | 0.37543 | 3.754 | 13.7772 | 1.378
2436 | 41 | 3669333 | 3.669 | 0.37574 | 3.757 | 13.7844 | 1.378
2439 | 41 | 3668939 | 3.669 | 0.37495 | 3.75 | 13.7588 | 1.376
2442 | 41 | 3668781 | 3.669 | 0.37479 | 3.748 | 13.7514 | 1.375
2445 | 41 | 3668386 | 3.668 | 0.37495 | 3.75 | 13.755 | 1.376
2448 | 41 | 3668228 | 3.668 | 0.3759 | 3.759 | 13.788 | 1.379
2451 | 41 | 3667833 | 3.668 | 0.37566 | 3.757 | 13.7807 | 1.378
2454 | 41 | 3667517 | 3.668 | 0.37566 | 3.757 | 13.7807 | 1.378
2457 | 41 | 3667201 | 3.667 | 0.37519 | 3.752 | 13.7586 | 1.376
2460 | 41 | 3667122 | 3.667 | 0.37574 | 3.757 | 13.7769 | 1.378
2463 | 41 | 3666727 | 3.667 | 0.3755 | 3.755 | 13.7696 | 1.377
2466 | 41 | 3666253 | 3.666 | 0.37574 | 3.757 | 13.7732 | 1.377
2469 | 41 | 3665858 | 3.666 | 0.37606 | 3.761 | 13.7878 | 1.379
2472 | 41 | 3666806 | 3.667 | 0.37606 | 3.761 | 13.7916 | 1.379
2475 | 41 | 3665937 | 3.666 | 0.3759 | 3.759 | 13.7805 | 1.378
2478 | 41 | 3665621 | 3.666 | 0.37535 | 3.753 | 13.7585 | 1.376
2481 | 41 | 3665226 | 3.665 | 0.37637 | 3.764 | 13.7951 | 1.38
2484 | 41 | 3664832 | 3.665 | 0.37614 | 3.761 | 13.7841 | 1.378
2487 | 41 | 3664595 | 3.665 | 0.37566 | 3.757 | 13.7694 | 1.377
2490 | 42 | 3664674 | 3.665 | 0.37614 | 3.761 | 13.7841 | 1.378
2493 | 42 | 3664437 | 3.664 | 0.37606 | 3.761 | 13.7803 | 1.378
2496 | 42 | 3664121 | 3.664 | 0.37598 | 3.76 | 13.7766 | 1.378
2499 | 42 | 3663410 | 3.663 | 0.37629 | 3.763 | 13.7839 | 1.378
2502 | 42 | 3662857 | 3.663 | 0.37543 | 3.754 | 13.7509 | 1.375
2505 | 42 | 3662620 | 3.663 | 0.37637 | 3.764 | 13.7875 | 1.379
2508 | 42 | 3662304 | 3.662 | 0.3759 | 3.759 | 13.7655 | 1.377
2511 | 42 | 3661909 | 3.662 | 0.37645 | 3.765 | 13.7874 | 1.379
2514 | 42 | 3661751 | 3.662 | 0.37645 | 3.765 | 13.7874 | 1.379
2517 | 42 | 3661278 | 3.661 | 0.37566 | 3.757 | 13.7544 | 1.375
2520 | 42 | 3661041 | 3.661 | 0.37622 | 3.762 | 13.7727 | 1.377
2523 | 42 | 3660804 | 3.661 | 0.37622 | 3.762 | 13.7727 | 1.377
2526 | 42 | 3660646 | 3.661 | 0.37653 | 3.765 | 13.7837 | 1.378
2529 | 42 | 3660409 | 3.66 | 0.37645 | 3.765 | 13.7799 | 1.378
2532 | 42 | 3660409 | 3.66 | 0.37645 | 3.765 | 13.7799 | 1.378
2535 | 42 | 3660014 | 3.66 | 0.37669 | 3.767 | 13.7872 | 1.379
2538 | 42 | 3660014 | 3.66 | 0.37653 | 3.765 | 13.7799 | 1.378
2541 | 42 | 3659540 | 3.66 | 0.3759 | 3.759 | 13.7579 | 1.376
2544 | 42 | 3659145 | 3.659 | 0.37661 | 3.766 | 13.7798 | 1.378
2547 | 42 | 3658987 | 3.659 | 0.37622 | 3.762 | 13.7652 | 1.377
2550 | 43 | 3658513 | 3.659 | 0.37669 | 3.767 | 13.7835 | 1.378
2553 | 43 | 3658276 | 3.658 | 0.37637 | 3.764 | 13.7687 | 1.377
2556 | 43 | 3657881 | 3.658 | 0.37661 | 3.766 | 13.776 | 1.378
2559 | 43 | 3657486 | 3.657 | 0.37708 | 3.771 | 13.7905 | 1.379
2562 | 43 | 3657092 | 3.657 | 0.37708 | 3.771 | 13.7905 | 1.379
2565 | 43 | 3656934 | 3.657 | 0.37637 | 3.764 | 13.7649 | 1.376
2568 | 43 | 3656618 | 3.657 | 0.37637 | 3.764 | 13.7649 | 1.376
2571 | 43 | 3656460 | 3.656 | 0.37645 | 3.765 | 13.7648 | 1.376
2574 | 43 | 3656065 | 3.656 | 0.37693 | 3.769 | 13.7795 | 1.378
2577 | 43 | 3655749 | 3.656 | 0.37614 | 3.761 | 13.7502 | 1.375
2580 | 43 | 3655354 | 3.655 | 0.37732 | 3.773 | 13.7903 | 1.379
2583 | 43 | 3655038 | 3.655 | 0.37693 | 3.769 | 13.7757 | 1.378
2586 | 43 | 3654564 | 3.655 | 0.377 | 3.77 | 13.7793 | 1.378
2589 | 43 | 3654248 | 3.654 | 0.37732 | 3.773 | 13.7865 | 1.379
2592 | 43 | 3654011 | 3.654 | 0.37716 | 3.772 | 13.7829 | 1.378
2595 | 43 | 3653538 | 3.654 | 0.37661 | 3.766 | 13.761 | 1.376
2598 | 43 | 3653301 | 3.653 | 0.37732 | 3.773 | 13.7828 | 1.378
2601 | 43 | 3653064 | 3.653 | 0.37661 | 3.766 | 13.7572 | 1.376
2604 | 43 | 3652590 | 3.653 | 0.377 | 3.77 | 13.7718 | 1.377
2607 | 43 | 3652116 | 3.652 | 0.3774 | 3.774 | 13.7826 | 1.378
2610 | 44 | 3652037 | 3.652 | 0.37748 | 3.775 | 13.7863 | 1.379
2613 | 44 | 3651642 | 3.652 | 0.3774 | 3.774 | 13.7826 | 1.378
2616 | 44 | 3651247 | 3.651 | 0.37708 | 3.771 | 13.7679 | 1.377
2619 | 44 | 3651010 | 3.651 | 0.37764 | 3.776 | 13.7862 | 1.379
2622 | 44 | 3650694 | 3.651 | 0.37637 | 3.764 | 13.7424 | 1.374
2625 | 44 | 3650773 | 3.651 | 0.37637 | 3.764 | 13.7424 | 1.374
2628 | 44 | 3650299 | 3.65 | 0.37779 | 3.778 | 13.7897 | 1.379
2631 | 44 | 3650062 | 3.65 | 0.37756 | 3.776 | 13.7824 | 1.378
2634 | 44 | 3649825 | 3.65 | 0.37708 | 3.771 | 13.7641 | 1.376
2637 | 44 | 3649272 | 3.649 | 0.37779 | 3.778 | 13.7859 | 1.379
2640 | 44 | 3649035 | 3.649 | 0.37772 | 3.777 | 13.7823 | 1.378
2643 | 44 | 3648799 | 3.649 | 0.37803 | 3.78 | 13.7932 | 1.379
2646 | 44 | 3648246 | 3.648 | 0.37811 | 3.781 | 13.7931 | 1.379
2649 | 44 | 3647772 | 3.648 | 0.37748 | 3.775 | 13.7712 | 1.377
2652 | 44 | 3648562 | 3.649 | 0.37835 | 3.783 | 13.8042 | 1.38
2655 | 44 | 3648246 | 3.648 | 0.37827 | 3.783 | 13.8004 | 1.38
2658 | 44 | 3648246 | 3.648 | 0.37803 | 3.78 | 13.7894 | 1.379
2661 | 44 | 3647772 | 3.648 | 0.37811 | 3.781 | 13.7931 | 1.379
2664 | 44 | 3647219 | 3.647 | 0.37732 | 3.773 | 13.7601 | 1.376
2667 | 44 | 3646745 | 3.647 | 0.37827 | 3.783 | 13.7966 | 1.38
2670 | 45 | 3646192 | 3.646 | 0.37803 | 3.78 | 13.7819 | 1.378
2673 | 45 | 3645718 | 3.646 | 0.37827 | 3.783 | 13.7928 | 1.379
2676 | 45 | 3645245 | 3.645 | 0.37866 | 3.787 | 13.8036 | 1.38
2679 | 45 | 3645008 | 3.645 | 0.37811 | 3.781 | 13.7817 | 1.378
2682 | 45 | 3644455 | 3.644 | 0.37795 | 3.78 | 13.7743 | 1.377
2685 | 45 | 3644297 | 3.644 | 0.37835 | 3.783 | 13.7853 | 1.379
2688 | 45 | 3643902 | 3.644 | 0.37827 | 3.783 | 13.7853 | 1.379
2691 | 45 | 3644060 | 3.644 | 0.37756 | 3.776 | 13.7597 | 1.376
2694 | 45 | 3643586 | 3.644 | 0.3785 | 3.785 | 13.7925 | 1.379
2697 | 45 | 3643191 | 3.643 | 0.37811 | 3.781 | 13.7742 | 1.377
2700 | 45 | 3643033 | 3.643 | 0.37819 | 3.782 | 13.7778 | 1.378
2703 | 45 | 3641690 | 3.642 | 0.37835 | 3.783 | 13.7777 | 1.378
2706 | 45 | 3641454 | 3.641 | 0.37835 | 3.783 | 13.7739 | 1.377
2709 | 45 | 3641454 | 3.641 | 0.37779 | 3.778 | 13.7557 | 1.376
2712 | 45 | 3641059 | 3.641 | 0.37882 | 3.788 | 13.7921 | 1.379
2715 | 45 | 3640427 | 3.64 | 0.37866 | 3.787 | 13.7847 | 1.378
2718 | 45 | 3640032 | 3.64 | 0.3785 | 3.785 | 13.7774 | 1.378
2721 | 45 | 3639716 | 3.64 | 0.37898 | 3.79 | 13.7956 | 1.38
2724 | 45 | 3639321 | 3.639 | 0.3789 | 3.789 | 13.7882 | 1.379
2727 | 45 | 3638926 | 3.639 | 0.37866 | 3.787 | 13.7809 | 1.378
2730 | 46 | 3638373 | 3.638 | 0.37929 | 3.793 | 13.7989 | 1.38
2733 | 46 | 3638057 | 3.638 | 0.37827 | 3.783 | 13.7626 | 1.376
2736 | 46 | 3637820 | 3.638 | 0.37929 | 3.793 | 13.7989 | 1.38
2739 | 46 | 3637741 | 3.638 | 0.37898 | 3.79 | 13.788 | 1.379
2742 | 46 | 3637505 | 3.638 | 0.37898 | 3.79 | 13.788 | 1.379
2745 | 46 | 3637031 | 3.637 | 0.37874 | 3.787 | 13.7733 | 1.377
2748 | 46 | 3636557 | 3.637 | 0.37874 | 3.787 | 13.7733 | 1.377
2751 | 46 | 3636241 | 3.636 | 0.37882 | 3.788 | 13.7732 | 1.377
2754 | 46 | 3635767 | 3.636 | 0.37914 | 3.791 | 13.7841 | 1.378
2757 | 46 | 3635609 | 3.636 | 0.37953 | 3.795 | 13.7986 | 1.38
2760 | 46 | 3635372 | 3.635 | 0.37922 | 3.792 | 13.7839 | 1.378
2763 | 46 | 3634661 | 3.635 | 0.37937 | 3.794 | 13.7912 | 1.379
2766 | 46 | 3634503 | 3.635 | 0.37906 | 3.791 | 13.7803 | 1.378
2769 | 46 | 3633950 | 3.634 | 0.37961 | 3.796 | 13.7947 | 1.379
2772 | 46 | 3633555 | 3.634 | 0.37993 | 3.799 | 13.8056 | 1.381
2775 | 46 | 3633082 | 3.633 | 0.37969 | 3.797 | 13.7945 | 1.379
2778 | 46 | 3632845 | 3.633 | 0.37985 | 3.798 | 13.7981 | 1.38
2781 | 46 | 3632529 | 3.633 | 0.37929 | 3.793 | 13.78 | 1.378
2784 | 46 | 3632055 | 3.632 | 0.37993 | 3.799 | 13.798 | 1.38
2787 | 46 | 3631818 | 3.632 | 0.37937 | 3.794 | 13.7798 | 1.378
2790 | 47 | 3631265 | 3.631 | 0.37929 | 3.793 | 13.7724 | 1.377
2793 | 47 | 3630949 | 3.631 | 0.37937 | 3.794 | 13.776 | 1.378
2796 | 47 | 3630791 | 3.631 | 0.37977 | 3.798 | 13.7905 | 1.379
2799 | 47 | 3630396 | 3.63 | 0.37969 | 3.797 | 13.7831 | 1.378
2802 | 47 | 3630001 | 3.63 | 0.37985 | 3.798 | 13.7867 | 1.379
2805 | 47 | 3629765 | 3.63 | 0.38016 | 3.802 | 13.8013 | 1.38
2808 | 47 | 3629212 | 3.629 | 0.38032 | 3.803 | 13.8011 | 1.38
2811 | 47 | 3628659 | 3.629 | 0.38001 | 3.8 | 13.7902 | 1.379
2814 | 47 | 3628343 | 3.628 | 0.38008 | 3.801 | 13.79 | 1.379
2817 | 47 | 3628106 | 3.628 | 0.38024 | 3.802 | 13.7937 | 1.379
2820 | 47 | 3627711 | 3.628 | 0.37993 | 3.799 | 13.7828 | 1.378
2823 | 47 | 3627395 | 3.627 | 0.38001 | 3.8 | 13.7826 | 1.378
2826 | 47 | 3627237 | 3.627 | 0.37993 | 3.799 | 13.779 | 1.378
2829 | 47 | 3626921 | 3.627 | 0.3804 | 3.804 | 13.7971 | 1.38
2832 | 47 | 3626447 | 3.626 | 0.38056 | 3.806 | 13.8006 | 1.38
2835 | 47 | 3625895 | 3.626 | 0.3804 | 3.804 | 13.7933 | 1.379
2838 | 47 | 3625499 | 3.625 | 0.37977 | 3.798 | 13.7677 | 1.377
2841 | 47 | 3625026 | 3.625 | 0.37993 | 3.799 | 13.7714 | 1.377
2844 | 47 | 3624552 | 3.625 | 0.3804 | 3.804 | 13.7895 | 1.379
2847 | 47 | 3624236 | 3.624 | 0.38024 | 3.802 | 13.7784 | 1.378
2850 | 48 | 3623841 | 3.624 | 0.3804 | 3.804 | 13.7857 | 1.379
2853 | 48 | 3623288 | 3.623 | 0.38111 | 3.811 | 13.8073 | 1.381
2856 | 48 | 3623051 | 3.623 | 0.38032 | 3.803 | 13.7783 | 1.378
2859 | 48 | 3622577 | 3.623 | 0.3804 | 3.804 | 13.7819 | 1.378
2862 | 48 | 3622182 | 3.622 | 0.38064 | 3.806 | 13.7853 | 1.379
2865 | 48 | 3621788 | 3.622 | 0.38016 | 3.802 | 13.7708 | 1.377
2868 | 48 | 3621392 | 3.621 | 0.38095 | 3.81 | 13.796 | 1.38
2871 | 48 | 3620919 | 3.621 | 0.38064 | 3.806 | 13.7815 | 1.378
2874 | 48 | 3620761 | 3.621 | 0.38064 | 3.806 | 13.7815 | 1.378
2877 | 48 | 3620208 | 3.62 | 0.38127 | 3.813 | 13.8031 | 1.38
2880 | 48 | 3619813 | 3.62 | 0.38151 | 3.815 | 13.8103 | 1.381
2883 | 48 | 3619655 | 3.62 | 0.38079 | 3.808 | 13.785 | 1.378
2886 | 48 | 3619260 | 3.619 | 0.38064 | 3.806 | 13.7739 | 1.377
2889 | 48 | 3618865 | 3.619 | 0.38111 | 3.811 | 13.792 | 1.379
2892 | 48 | 3618312 | 3.618 | 0.38174 | 3.817 | 13.8099 | 1.381
2895 | 48 | 3617996 | 3.618 | 0.38135 | 3.813 | 13.7954 | 1.38
2898 | 48 | 3617602 | 3.618 | 0.38143 | 3.814 | 13.7991 | 1.38
2901 | 48 | 3618075 | 3.618 | 0.38135 | 3.813 | 13.7954 | 1.38
2904 | 48 | 3617759 | 3.618 | 0.38072 | 3.807 | 13.7737 | 1.377
2907 | 48 | 3617128 | 3.617 | 0.38159 | 3.816 | 13.8025 | 1.38
2910 | 49 | 3616654 | 3.617 | 0.38174 | 3.817 | 13.8061 | 1.381
2913 | 49 | 3616259 | 3.616 | 0.38198 | 3.82 | 13.8131 | 1.381
2916 | 49 | 3615706 | 3.616 | 0.38151 | 3.815 | 13.795 | 1.38
2919 | 49 | 3615943 | 3.616 | 0.38111 | 3.811 | 13.7806 | 1.378
2922 | 49 | 3614995 | 3.615 | 0.38206 | 3.821 | 13.8129 | 1.381
2925 | 49 | 3614442 | 3.614 | 0.38182 | 3.818 | 13.7983 | 1.38
2928 | 49 | 3613968 | 3.614 | 0.3819 | 3.819 | 13.8019 | 1.38
2931 | 49 | 3613495 | 3.613 | 0.38159 | 3.816 | 13.7872 | 1.379
2934 | 49 | 3612942 | 3.613 | 0.38151 | 3.815 | 13.7836 | 1.378
2937 | 49 | 3612468 | 3.612 | 0.3819 | 3.819 | 13.7942 | 1.379
2940 | 49 | 3611994 | 3.612 | 0.38198 | 3.82 | 13.7978 | 1.38
2943 | 49 | 3611678 | 3.612 | 0.3819 | 3.819 | 13.7942 | 1.379
2946 | 49 | 3611283 | 3.611 | 0.38222 | 3.822 | 13.8012 | 1.38
2949 | 49 | 3610809 | 3.611 | 0.38182 | 3.818 | 13.7868 | 1.379
2952 | 49 | 3610651 | 3.611 | 0.38245 | 3.825 | 13.8121 | 1.381
2955 | 49 | 3610256 | 3.61 | 0.38182 | 3.818 | 13.783 | 1.378
2958 | 49 | 3609782 | 3.61 | 0.3823 | 3.823 | 13.801 | 1.38
2961 | 49 | 3609309 | 3.609 | 0.3819 | 3.819 | 13.7828 | 1.378
2964 | 49 | 3608756 | 3.609 | 0.38253 | 3.825 | 13.8044 | 1.38
2967 | 49 | 3608282 | 3.608 | 0.38261 | 3.826 | 13.8042 | 1.38
2970 | 50 | 3607966 | 3.608 | 0.38174 | 3.817 | 13.7717 | 1.377
2973 | 50 | 3607650 | 3.608 | 0.38277 | 3.828 | 13.8114 | 1.381
2976 | 50 | 3607097 | 3.607 | 0.3823 | 3.823 | 13.7896 | 1.379
2979 | 50 | 3606308 | 3.606 | 0.38214 | 3.821 | 13.7785 | 1.378
2982 | 50 | 3605834 | 3.606 | 0.38269 | 3.827 | 13.8002 | 1.38
2985 | 50 | 3605597 | 3.606 | 0.38222 | 3.822 | 13.7821 | 1.378
2988 | 50 | 3605044 | 3.605 | 0.38285 | 3.828 | 13.7999 | 1.38
2991 | 50 | 3604175 | 3.604 | 0.38285 | 3.828 | 13.7961 | 1.38
2994 | 50 | 3603780 | 3.604 | 0.38293 | 3.829 | 13.7997 | 1.38
2997 | 50 | 3603306 | 3.603 | 0.38332 | 3.833 | 13.8103 | 1.381
3000 | 50 | 3602753 | 3.603 | 0.38277 | 3.828 | 13.7923 | 1.379
3003 | 50 | 3602279 | 3.602 | 0.38301 | 3.83 | 13.7957 | 1.38
3006 | 50 | 3602042 | 3.602 | 0.3834 | 3.834 | 13.8101 | 1.381
3009 | 50 | 3601648 | 3.602 | 0.38332 | 3.833 | 13.8065 | 1.381
3012 | 50 | 3601016 | 3.601 | 0.38348 | 3.835 | 13.8098 | 1.381
3015 | 50 | 3600542 | 3.601 | 0.38372 | 3.837 | 13.817 | 1.382
3018 | 50 | 3600068 | 3.6 | 0.38395 | 3.84 | 13.824 | 1.382
3021 | 50 | 3599594 | 3.6 | 0.38364 | 3.836 | 13.8096 | 1.381
3024 | 50 | 3598962 | 3.599 | 0.38388 | 3.839 | 13.8166 | 1.382
3027 | 50 | 3598488 | 3.598 | 0.38332 | 3.833 | 13.7911 | 1.379
3030 | 51 | 3598015 | 3.598 | 0.38309 | 3.831 | 13.7839 | 1.378
3033 | 51 | 3597620 | 3.598 | 0.38293 | 3.829 | 13.7767 | 1.378
3036 | 51 | 3597067 | 3.597 | 0.38403 | 3.84 | 13.8125 | 1.381
3039 | 51 | 3596909 | 3.597 | 0.38395 | 3.84 | 13.8125 | 1.381
3042 | 51 | 3596356 | 3.596 | 0.38395 | 3.84 | 13.8086 | 1.381
3045 | 51 | 3595724 | 3.596 | 0.38411 | 3.841 | 13.8122 | 1.381
3048 | 51 | 3595092 | 3.595 | 0.38427 | 3.843 | 13.8156 | 1.382
3051 | 51 | 3594697 | 3.595 | 0.38403 | 3.84 | 13.8048 | 1.38
3054 | 51 | 3594223 | 3.594 | 0.38443 | 3.844 | 13.8153 | 1.382
3057 | 51 | 3593671 | 3.594 | 0.38419 | 3.842 | 13.8081 | 1.381
3060 | 51 | 3593197 | 3.593 | 0.38443 | 3.844 | 13.8115 | 1.381
3063 | 51 | 3592644 | 3.593 | 0.38372 | 3.837 | 13.7863 | 1.379
3066 | 51 | 3592091 | 3.592 | 0.38316 | 3.832 | 13.7645 | 1.376
3069 | 51 | 3591617 | 3.592 | 0.38395 | 3.84 | 13.7933 | 1.379
3072 | 51 | 3591064 | 3.591 | 0.38474 | 3.847 | 13.8146 | 1.381
3075 | 51 | 3590590 | 3.591 | 0.38427 | 3.843 | 13.8002 | 1.38
3078 | 51 | 3590038 | 3.59 | 0.38506 | 3.851 | 13.8251 | 1.383
3081 | 51 | 3589485 | 3.589 | 0.38498 | 3.85 | 13.8177 | 1.382
3084 | 51 | 3589011 | 3.589 | 0.38466 | 3.847 | 13.8069 | 1.381
3087 | 51 | 3588458 | 3.588 | 0.38514 | 3.851 | 13.8174 | 1.382
3090 | 52 | 3588063 | 3.588 | 0.38411 | 3.841 | 13.7815 | 1.378
3093 | 52 | 3587510 | 3.588 | 0.38514 | 3.851 | 13.8174 | 1.382
3096 | 52 | 3586878 | 3.587 | 0.38522 | 3.852 | 13.8171 | 1.382
3099 | 52 | 3586405 | 3.586 | 0.38482 | 3.848 | 13.7989 | 1.38
3102 | 52 | 3585931 | 3.586 | 0.3849 | 3.849 | 13.8025 | 1.38
3105 | 52 | 3585299 | 3.585 | 0.38498 | 3.85 | 13.8023 | 1.38
3108 | 52 | 3584825 | 3.585 | 0.38553 | 3.855 | 13.8202 | 1.382
3111 | 52 | 3584272 | 3.584 | 0.38538 | 3.854 | 13.8127 | 1.381
3114 | 52 | 3583798 | 3.584 | 0.38538 | 3.854 | 13.8127 | 1.381
3117 | 52 | 3583324 | 3.583 | 0.38553 | 3.855 | 13.8125 | 1.381
3120 | 52 | 3582692 | 3.583 | 0.38577 | 3.858 | 13.8232 | 1.382
3123 | 52 | 3582139 | 3.582 | 0.38514 | 3.851 | 13.7943 | 1.379
3126 | 52 | 3581587 | 3.582 | 0.38585 | 3.858 | 13.8194 | 1.382
3129 | 52 | 3581271 | 3.581 | 0.38545 | 3.855 | 13.8048 | 1.38
3132 | 52 | 3580560 | 3.581 | 0.38538 | 3.854 | 13.8012 | 1.38
3135 | 52 | 3580007 | 3.58 | 0.38561 | 3.856 | 13.8045 | 1.38
3138 | 52 | 3579454 | 3.579 | 0.38585 | 3.858 | 13.8078 | 1.381
3141 | 52 | 3578822 | 3.579 | 0.38577 | 3.858 | 13.8078 | 1.381
3144 | 52 | 3578348 | 3.578 | 0.38609 | 3.861 | 13.8147 | 1.381
3147 | 52 | 3577796 | 3.578 | 0.38632 | 3.863 | 13.8218 | 1.382
3150 | 53 | 3577480 | 3.577 | 0.3864 | 3.864 | 13.8215 | 1.382
3153 | 53 | 3576848 | 3.577 | 0.38616 | 3.862 | 13.8144 | 1.381
3156 | 53 | 3576295 | 3.576 | 0.38514 | 3.851 | 13.7712 | 1.377
3159 | 53 | 3575742 | 3.576 | 0.38632 | 3.863 | 13.8141 | 1.381
3162 | 53 | 3575031 | 3.575 | 0.3864 | 3.864 | 13.8138 | 1.381
3165 | 53 | 3574478 | 3.574 | 0.38616 | 3.862 | 13.8028 | 1.38
3168 | 53 | 3574005 | 3.574 | 0.38616 | 3.862 | 13.8028 | 1.38
3171 | 53 | 3573294 | 3.573 | 0.38688 | 3.869 | 13.8239 | 1.382
3174 | 53 | 3572899 | 3.573 | 0.38711 | 3.871 | 13.8311 | 1.383
3177 | 53 | 3572188 | 3.572 | 0.38703 | 3.87 | 13.8236 | 1.382
3180 | 53 | 3571635 | 3.572 | 0.38656 | 3.866 | 13.8094 | 1.381
3183 | 53 | 3571082 | 3.571 | 0.38656 | 3.866 | 13.8055 | 1.381
3186 | 53 | 3570608 | 3.571 | 0.38648 | 3.865 | 13.8019 | 1.38
3189 | 53 | 3570055 | 3.57 | 0.38688 | 3.869 | 13.8123 | 1.381
3192 | 53 | 3569424 | 3.569 | 0.38711 | 3.871 | 13.8156 | 1.382
3195 | 53 | 3568634 | 3.569 | 0.38688 | 3.869 | 13.8085 | 1.381
3198 | 53 | 3568081 | 3.568 | 0.38719 | 3.872 | 13.8153 | 1.382
3201 | 53 | 3567449 | 3.567 | 0.38743 | 3.874 | 13.8186 | 1.382
3204 | 53 | 3566975 | 3.567 | 0.3864 | 3.864 | 13.7829 | 1.378
3207 | 53 | 3566265 | 3.566 | 0.38711 | 3.871 | 13.804 | 1.38
3210 | 54 | 3565633 | 3.566 | 0.38727 | 3.873 | 13.8111 | 1.381
3213 | 54 | 3565001 | 3.565 | 0.38814 | 3.881 | 13.8358 | 1.384
3216 | 54 | 3564527 | 3.565 | 0.38798 | 3.88 | 13.8322 | 1.383
3219 | 54 | 3563737 | 3.564 | 0.38814 | 3.881 | 13.8319 | 1.383
3222 | 54 | 3563263 | 3.563 | 0.38822 | 3.882 | 13.8316 | 1.383
3225 | 54 | 3562552 | 3.563 | 0.38703 | 3.87 | 13.7888 | 1.379
3228 | 54 | 3561921 | 3.562 | 0.38782 | 3.878 | 13.8134 | 1.381
3231 | 54 | 3561368 | 3.561 | 0.38767 | 3.877 | 13.806 | 1.381
3234 | 54 | 3560657 | 3.561 | 0.38806 | 3.881 | 13.8202 | 1.382
3237 | 54 | 3560025 | 3.56 | 0.38869 | 3.887 | 13.8377 | 1.384
3240 | 54 | 3559393 | 3.559 | 0.38877 | 3.888 | 13.8374 | 1.384
3243 | 54 | 3558841 | 3.559 | 0.38838 | 3.884 | 13.8232 | 1.382
3246 | 54 | 3558130 | 3.558 | 0.38782 | 3.878 | 13.7979 | 1.38
3249 | 54 | 3557577 | 3.558 | 0.38814 | 3.881 | 13.8086 | 1.381
3252 | 54 | 3556787 | 3.557 | 0.38853 | 3.885 | 13.8189 | 1.382
3255 | 54 | 3556155 | 3.556 | 0.38838 | 3.884 | 13.8115 | 1.381
3258 | 54 | 3555523 | 3.556 | 0.38869 | 3.887 | 13.8222 | 1.382
3261 | 54 | 3554891 | 3.555 | 0.38861 | 3.886 | 13.8147 | 1.381
3264 | 54 | 3554655 | 3.555 | 0.38838 | 3.884 | 13.8076 | 1.381
3267 | 54 | 3553865 | 3.554 | 0.38893 | 3.889 | 13.8215 | 1.382
3270 | 55 | 3552996 | 3.553 | 0.38845 | 3.885 | 13.8034 | 1.38
3273 | 55 | 3552206 | 3.552 | 0.38909 | 3.891 | 13.8208 | 1.382
3276 | 55 | 3551653 | 3.552 | 0.38893 | 3.889 | 13.8137 | 1.381
3279 | 55 | 3550864 | 3.551 | 0.38893 | 3.889 | 13.8098 | 1.381
3282 | 55 | 3550311 | 3.55 | 0.38972 | 3.897 | 13.8343 | 1.383
3285 | 55 | 3549600 | 3.55 | 0.3894 | 3.894 | 13.8237 | 1.382
3288 | 55 | 3548889 | 3.549 | 0.38956 | 3.896 | 13.8269 | 1.383
3291 | 55 | 3548336 | 3.548 | 0.38996 | 3.9 | 13.8372 | 1.384
3294 | 55 | 3547625 | 3.548 | 0.38964 | 3.896 | 13.823 | 1.382
3297 | 55 | 3546914 | 3.547 | 0.3898 | 3.898 | 13.8262 | 1.383
3300 | 55 | 3546283 | 3.546 | 0.39011 | 3.901 | 13.8329 | 1.383
3303 | 55 | 3545572 | 3.546 | 0.39075 | 3.907 | 13.8542 | 1.385
3306 | 55 | 3544940 | 3.545 | 0.38964 | 3.896 | 13.8113 | 1.381
3309 | 55 | 3544150 | 3.544 | 0.38972 | 3.897 | 13.811 | 1.381
3312 | 55 | 3543518 | 3.544 | 0.39004 | 3.9 | 13.8216 | 1.382
3315 | 55 | 3542886 | 3.543 | 0.39106 | 3.911 | 13.8567 | 1.386
3318 | 55 | 3542097 | 3.542 | 0.39067 | 3.907 | 13.8386 | 1.384
3321 | 55 | 3541386 | 3.541 | 0.39011 | 3.901 | 13.8134 | 1.381
3324 | 55 | 3540675 | 3.541 | 0.3909 | 3.909 | 13.8418 | 1.384
3327 | 55 | 3540043 | 3.54 | 0.39051 | 3.905 | 13.8237 | 1.382
3330 | 56 | 3539253 | 3.539 | 0.39122 | 3.912 | 13.8446 | 1.384
3333 | 56 | 3538543 | 3.539 | 0.39122 | 3.912 | 13.8446 | 1.384
3336 | 56 | 3537911 | 3.538 | 0.39067 | 3.907 | 13.823 | 1.382
3339 | 56 | 3537121 | 3.537 | 0.3909 | 3.909 | 13.8261 | 1.383
3342 | 56 | 3536410 | 3.536 | 0.39114 | 3.911 | 13.8293 | 1.383
3345 | 56 | 3535778 | 3.536 | 0.39082 | 3.908 | 13.8187 | 1.382
3348 | 56 | 3534988 | 3.535 | 0.39122 | 3.912 | 13.8289 | 1.383
3351 | 56 | 3534357 | 3.534 | 0.39169 | 3.917 | 13.8427 | 1.384
3354 | 56 | 3533567 | 3.534 | 0.39201 | 3.92 | 13.8533 | 1.385
3357 | 56 | 3533014 | 3.533 | 0.39098 | 3.91 | 13.814 | 1.381
3360 | 56 | 3532145 | 3.532 | 0.39225 | 3.922 | 13.8525 | 1.385
3363 | 56 | 3531355 | 3.531 | 0.39154 | 3.915 | 13.8239 | 1.382
3366 | 56 | 3530645 | 3.531 | 0.39193 | 3.919 | 13.838 | 1.384
3369 | 56 | 3529934 | 3.53 | 0.39154 | 3.915 | 13.8199 | 1.382
3372 | 56 | 3529223 | 3.529 | 0.39209 | 3.921 | 13.8372 | 1.384
3375 | 56 | 3528433 | 3.528 | 0.39217 | 3.922 | 13.8368 | 1.384
3378 | 56 | 3527722 | 3.528 | 0.39201 | 3.92 | 13.8298 | 1.383
3381 | 56 | 3526854 | 3.527 | 0.39248 | 3.925 | 13.8435 | 1.384
3384 | 56 | 3526064 | 3.526 | 0.39154 | 3.915 | 13.8043 | 1.38
3387 | 56 | 3525432 | 3.525 | 0.39177 | 3.918 | 13.811 | 1.381
3390 | 57 | 3524642 | 3.525 | 0.39272 | 3.927 | 13.8427 | 1.384
3393 | 57 | 3523852 | 3.524 | 0.39248 | 3.925 | 13.8317 | 1.383
3396 | 57 | 3523062 | 3.523 | 0.39248 | 3.925 | 13.8278 | 1.383
3399 | 57 | 3522352 | 3.522 | 0.39327 | 3.933 | 13.852 | 1.385
3402 | 57 | 3521483 | 3.521 | 0.39375 | 3.937 | 13.8622 | 1.386
3405 | 57 | 3520851 | 3.521 | 0.39343 | 3.934 | 13.8516 | 1.385
3408 | 57 | 3519982 | 3.52 | 0.39335 | 3.934 | 13.8477 | 1.385
3411 | 57 | 3519271 | 3.519 | 0.39319 | 3.932 | 13.8367 | 1.384
3414 | 57 | 3518482 | 3.518 | 0.39375 | 3.937 | 13.8504 | 1.385
3417 | 57 | 3517692 | 3.518 | 0.39375 | 3.937 | 13.8504 | 1.385
3420 | 57 | 3516981 | 3.517 | 0.39375 | 3.937 | 13.8464 | 1.385
3423 | 57 | 3516191 | 3.516 | 0.39351 | 3.935 | 13.8355 | 1.384
3426 | 57 | 3515322 | 3.515 | 0.39311 | 3.931 | 13.8175 | 1.382
3429 | 57 | 3514533 | 3.515 | 0.39335 | 3.934 | 13.828 | 1.383
3432 | 57 | 3513743 | 3.514 | 0.3939 | 3.939 | 13.8416 | 1.384
3435 | 57 | 3512874 | 3.513 | 0.3939 | 3.939 | 13.8377 | 1.384
3438 | 57 | 3512163 | 3.512 | 0.3943 | 3.943 | 13.8478 | 1.385
3441 | 57 | 3511374 | 3.511 | 0.39454 | 3.945 | 13.8509 | 1.385
3444 | 57 | 3510584 | 3.511 | 0.39422 | 3.942 | 13.8404 | 1.384
3447 | 57 | 3509952 | 3.51 | 0.39438 | 3.944 | 13.8434 | 1.384
3450 | 58 | 3508767 | 3.509 | 0.39367 | 3.937 | 13.8149 | 1.381
3453 | 58 | 3508056 | 3.508 | 0.39477 | 3.948 | 13.8496 | 1.385
3456 | 58 | 3507267 | 3.507 | 0.39485 | 3.949 | 13.8491 | 1.385
3459 | 58 | 3506398 | 3.506 | 0.39533 | 3.953 | 13.8592 | 1.386
3462 | 58 | 3505687 | 3.506 | 0.39525 | 3.952 | 13.8557 | 1.386
3465 | 58 | 3504818 | 3.505 | 0.39541 | 3.954 | 13.8588 | 1.386
3468 | 58 | 3504028 | 3.504 | 0.39541 | 3.954 | 13.8548 | 1.385
3471 | 58 | 3503081 | 3.503 | 0.39564 | 3.956 | 13.8579 | 1.386
3474 | 58 | 3502291 | 3.502 | 0.39533 | 3.953 | 13.8434 | 1.384
3477 | 58 | 3501501 | 3.502 | 0.39596 | 3.96 | 13.8679 | 1.387
3480 | 58 | 3500632 | 3.501 | 0.3962 | 3.962 | 13.871 | 1.387
3483 | 58 | 3499763 | 3.5 | 0.39564 | 3.956 | 13.846 | 1.385
3486 | 58 | 3498974 | 3.499 | 0.3962 | 3.962 | 13.863 | 1.386
3489 | 58 | 3498184 | 3.498 | 0.39643 | 3.964 | 13.8661 | 1.387
3492 | 58 | 3497552 | 3.498 | 0.39635 | 3.964 | 13.8661 | 1.387
3495 | 58 | 3496446 | 3.496 | 0.39612 | 3.961 | 13.8477 | 1.385
3498 | 58 | 3495498 | 3.495 | 0.39588 | 3.959 | 13.8367 | 1.384
3501 | 58 | 3494630 | 3.495 | 0.39714 | 3.971 | 13.8786 | 1.388
3504 | 58 | 3493840 | 3.494 | 0.39651 | 3.965 | 13.8537 | 1.385
3507 | 58 | 3492971 | 3.493 | 0.39706 | 3.971 | 13.8707 | 1.387
3510 | 59 | 3492023 | 3.492 | 0.39667 | 3.967 | 13.8528 | 1.385
3513 | 59 | 3491313 | 3.491 | 0.39706 | 3.971 | 13.8628 | 1.386
3516 | 59 | 3490444 | 3.49 | 0.39604 | 3.96 | 13.8204 | 1.382
3519 | 59 | 3489575 | 3.49 | 0.39691 | 3.969 | 13.8518 | 1.385
3522 | 59 | 3488627 | 3.489 | 0.3977 | 3.977 | 13.8758 | 1.388
3525 | 59 | 3487679 | 3.488 | 0.39706 | 3.971 | 13.8508 | 1.385
3528 | 59 | 3486969 | 3.487 | 0.39746 | 3.975 | 13.8608 | 1.386
3531 | 59 | 3486021 | 3.486 | 0.39722 | 3.972 | 13.8464 | 1.385
3534 | 59 | 3485073 | 3.485 | 0.39746 | 3.975 | 13.8529 | 1.385
3537 | 59 | 3484204 | 3.484 | 0.39825 | 3.982 | 13.8733 | 1.387
3540 | 59 | 3483335 | 3.483 | 0.39864 | 3.986 | 13.8832 | 1.388
3543 | 59 | 3482467 | 3.482 | 0.39809 | 3.981 | 13.8618 | 1.386
3546 | 59 | 3481598 | 3.482 | 0.39848 | 3.985 | 13.8758 | 1.388
3549 | 59 | 3480650 | 3.481 | 0.39841 | 3.984 | 13.8683 | 1.387
3552 | 59 | 3479781 | 3.48 | 0.39872 | 3.987 | 13.8748 | 1.387
3555 | 59 | 3479071 | 3.479 | 0.39864 | 3.986 | 13.8673 | 1.387
3558 | 59 | 3477965 | 3.478 | 0.39904 | 3.99 | 13.8772 | 1.388
3561 | 59 | 3477175 | 3.477 | 0.39959 | 3.996 | 13.8941 | 1.389
3564 | 59 | 3476227 | 3.476 | 0.39896 | 3.99 | 13.8692 | 1.387
3567 | 59 | 3475280 | 3.475 | 0.39927 | 3.993 | 13.8757 | 1.388
3570 | 60 | 3474411 | 3.474 | 0.39959 | 3.996 | 13.8821 | 1.388
3573 | 60 | 3473542 | 3.474 | 0.39998 | 4 | 13.896 | 1.39
3576 | 60 | 3472594 | 3.473 | 0.39998 | 4 | 13.892 | 1.389
3579 | 60 | 3471725 | 3.472 | 0.39951 | 3.995 | 13.8706 | 1.387
3582 | 60 | 3470857 | 3.471 | 0.40014 | 4.001 | 13.8875 | 1.389
3585 | 60 | 3470067 | 3.47 | 0.39959 | 3.996 | 13.8661 | 1.387
3588 | 60 | 3469119 | 3.469 | 0.40014 | 4.001 | 13.8795 | 1.388
3591 | 60 | 3468487 | 3.468 | 0.40038 | 4.004 | 13.8859 | 1.389
3594 | 60 | 3467540 | 3.468 | 0.40022 | 4.002 | 13.8789 | 1.388
3597 | 60 | 3466671 | 3.467 | 0.40046 | 4.005 | 13.8853 | 1.389
3600 | 60 | 3465723 | 3.466 | 0.40062 | 4.006 | 13.8848 | 1.388
3603 | 60 | 3464775 | 3.465 | 0.40038 | 4.004 | 13.8739 | 1.387
3606 | 60 | 3463828 | 3.464 | 0.40133 | 4.013 | 13.901 | 1.39
3609 | 60 | 3462959 | 3.463 | 0.40149 | 4.015 | 13.9039 | 1.39
3612 | 60 | 3461932 | 3.462 | 0.4007 | 4.007 | 13.8722 | 1.387
3615 | 60 | 3461221 | 3.461 | 0.40101 | 4.01 | 13.8786 | 1.388
3618 | 60 | 3460115 | 3.46 | 0.40077 | 4.008 | 13.8677 | 1.387
3621 | 60 | 3459247 | 3.459 | 0.40157 | 4.016 | 13.8913 | 1.389
3624 | 60 | 3458299 | 3.458 | 0.40157 | 4.016 | 13.8873 | 1.389
3627 | 60 | 3457272 | 3.457 | 0.40157 | 4.016 | 13.8833 | 1.388
3630 | 61 | 3456403 | 3.456 | 0.40227 | 4.023 | 13.9035 | 1.39
3633 | 61 | 3455377 | 3.455 | 0.40172 | 4.017 | 13.8787 | 1.388
3636 | 61 | 3454508 | 3.455 | 0.40164 | 4.016 | 13.8753 | 1.388
3639 | 61 | 3453560 | 3.454 | 0.4022 | 4.022 | 13.892 | 1.389
3642 | 61 | 3452691 | 3.453 | 0.40157 | 4.016 | 13.8672 | 1.387
3645 | 61 | 3451744 | 3.452 | 0.40243 | 4.024 | 13.8908 | 1.389
3648 | 61 | 3450796 | 3.451 | 0.40243 | 4.024 | 13.8868 | 1.389
3651 | 61 | 3449769 | 3.45 | 0.40291 | 4.029 | 13.9001 | 1.39
3654 | 61 | 3448979 | 3.449 | 0.40251 | 4.025 | 13.8822 | 1.388
3657 | 61 | 3448031 | 3.448 | 0.40314 | 4.031 | 13.8989 | 1.39
3660 | 61 | 3447084 | 3.447 | 0.40243 | 4.024 | 13.8707 | 1.387
3663 | 61 | 3445978 | 3.446 | 0.40259 | 4.026 | 13.8736 | 1.387
3666 | 61 | 3445188 | 3.445 | 0.4033 | 4.033 | 13.8937 | 1.389
3669 | 61 | 3444241 | 3.444 | 0.4037 | 4.037 | 13.9034 | 1.39
3672 | 61 | 3443293 | 3.443 | 0.40314 | 4.031 | 13.8787 | 1.388
3675 | 61 | 3442345 | 3.442 | 0.40362 | 4.036 | 13.8919 | 1.389
3678 | 61 | 3441397 | 3.441 | 0.4033 | 4.033 | 13.8776 | 1.388
3681 | 61 | 3440449 | 3.44 | 0.40393 | 4.039 | 13.8942 | 1.389
3684 | 61 | 3439581 | 3.44 | 0.40401 | 4.04 | 13.8976 | 1.39
3687 | 61 | 3438633 | 3.439 | 0.40417 | 4.042 | 13.9004 | 1.39
3690 | 62 | 3437606 | 3.438 | 0.40433 | 4.043 | 13.8998 | 1.39
3693 | 62 | 3436737 | 3.437 | 0.40441 | 4.044 | 13.8992 | 1.39
3696 | 62 | 3435869 | 3.436 | 0.40449 | 4.045 | 13.8986 | 1.39
3699 | 62 | 3434921 | 3.435 | 0.40472 | 4.047 | 13.9014 | 1.39
3702 | 62 | 3433894 | 3.434 | 0.40464 | 4.046 | 13.894 | 1.389
3705 | 62 | 3433025 | 3.433 | 0.4052 | 4.052 | 13.9105 | 1.391
3708 | 62 | 3432078 | 3.432 | 0.4048 | 4.048 | 13.8927 | 1.389
3711 | 62 | 3431130 | 3.431 | 0.40559 | 4.056 | 13.9161 | 1.392
3714 | 62 | 3430182 | 3.43 | 0.40559 | 4.056 | 13.9121 | 1.391
3717 | 62 | 3429392 | 3.429 | 0.40583 | 4.058 | 13.9149 | 1.391
3720 | 62 | 3428524 | 3.429 | 0.40512 | 4.051 | 13.8909 | 1.389
3723 | 62 | 3427497 | 3.427 | 0.40551 | 4.055 | 13.8965 | 1.39
3726 | 62 | 3426628 | 3.427 | 0.40543 | 4.054 | 13.8931 | 1.389
3729 | 62 | 3425680 | 3.426 | 0.40583 | 4.058 | 13.9027 | 1.39
3732 | 62 | 3424732 | 3.425 | 0.40614 | 4.061 | 13.9089 | 1.391
3735 | 62 | 3423785 | 3.424 | 0.40646 | 4.065 | 13.9186 | 1.392
3738 | 62 | 3423153 | 3.423 | 0.40638 | 4.064 | 13.9111 | 1.391
3741 | 62 | 3422047 | 3.422 | 0.40678 | 4.068 | 13.9207 | 1.392
3744 | 62 | 3421099 | 3.421 | 0.40559 | 4.056 | 13.8756 | 1.388
3747 | 62 | 3420151 | 3.42 | 0.40678 | 4.068 | 13.9126 | 1.391
3750 | 63 | 3419362 | 3.419 | 0.40686 | 4.069 | 13.9119 | 1.391
3753 | 63 | 3418414 | 3.418 | 0.40717 | 4.072 | 13.9181 | 1.392
3756 | 63 | 3417387 | 3.417 | 0.40709 | 4.071 | 13.9106 | 1.391
3759 | 63 | 3416677 | 3.417 | 0.40654 | 4.065 | 13.8901 | 1.389
3762 | 63 | 3415887 | 3.416 | 0.40686 | 4.069 | 13.8997 | 1.39
3765 | 63 | 3414702 | 3.415 | 0.40614 | 4.061 | 13.8683 | 1.387
3768 | 63 | 3413912 | 3.414 | 0.40725 | 4.073 | 13.9052 | 1.391
3771 | 63 | 3413043 | 3.413 | 0.40725 | 4.073 | 13.9011 | 1.39
3774 | 63 | 3412096 | 3.412 | 0.40772 | 4.077 | 13.9107 | 1.391
3777 | 63 | 3411227 | 3.411 | 0.40757 | 4.076 | 13.9032 | 1.39
3780 | 63 | 3410358 | 3.41 | 0.4078 | 4.078 | 13.906 | 1.391
3783 | 63 | 3409489 | 3.409 | 0.40796 | 4.08 | 13.9087 | 1.391
3786 | 63 | 3408463 | 3.408 | 0.40867 | 4.087 | 13.9285 | 1.393
3789 | 63 | 3407910 | 3.408 | 0.40883 | 4.088 | 13.9319 | 1.393
3792 | 63 | 3407120 | 3.407 | 0.40867 | 4.087 | 13.9244 | 1.392
3795 | 63 | 3406330 | 3.406 | 0.40851 | 4.085 | 13.9135 | 1.391
3798 | 63 | 3405382 | 3.405 | 0.40851 | 4.085 | 13.9094 | 1.391
3801 | 63 | 3404514 | 3.405 | 0.40899 | 4.09 | 13.9264 | 1.393
3804 | 63 | 3403566 | 3.404 | 0.4093 | 4.093 | 13.9326 | 1.393
3807 | 63 | 3402618 | 3.403 | 0.40899 | 4.09 | 13.9183 | 1.392
3810 | 64 | 3401828 | 3.402 | 0.40946 | 4.095 | 13.9312 | 1.393
3813 | 64 | 3401038 | 3.401 | 0.40938 | 4.094 | 13.9237 | 1.392
3816 | 64 | 3400012 | 3.4 | 0.40899 | 4.09 | 13.906 | 1.391
3819 | 64 | 3399222 | 3.399 | 0.40946 | 4.095 | 13.9189 | 1.392
3822 | 64 | 3398353 | 3.398 | 0.40978 | 4.098 | 13.925 | 1.393
3825 | 64 | 3397405 | 3.397 | 0.41009 | 4.101 | 13.9311 | 1.393
3828 | 64 | 3396616 | 3.397 | 0.41001 | 4.1 | 13.9277 | 1.393
3831 | 64 | 3395747 | 3.396 | 0.41001 | 4.1 | 13.9236 | 1.392
3834 | 64 | 3394957 | 3.395 | 0.40946 | 4.095 | 13.9025 | 1.39
3837 | 64 | 3394009 | 3.394 | 0.41065 | 4.106 | 13.9358 | 1.394
3840 | 64 | 3393061 | 3.393 | 0.41009 | 4.101 | 13.9147 | 1.391
3843 | 64 | 3392351 | 3.392 | 0.41065 | 4.106 | 13.9276 | 1.393
3846 | 64 | 3391245 | 3.391 | 0.41049 | 4.105 | 13.9201 | 1.392
3849 | 64 | 3390455 | 3.39 | 0.41065 | 4.106 | 13.9193 | 1.392
3852 | 64 | 3389823 | 3.39 | 0.40993 | 4.099 | 13.8956 | 1.39
3855 | 64 | 3388797 | 3.389 | 0.40986 | 4.099 | 13.8915 | 1.389
3858 | 64 | 3387928 | 3.388 | 0.41001 | 4.1 | 13.8908 | 1.389
3861 | 64 | 3386980 | 3.387 | 0.41104 | 4.11 | 13.9206 | 1.392
3864 | 64 | 3386190 | 3.386 | 0.41144 | 4.114 | 13.93 | 1.393
3867 | 64 | 3385164 | 3.385 | 0.41136 | 4.114 | 13.9259 | 1.393
3870 | 65 | 3384453 | 3.384 | 0.41152 | 4.115 | 13.9252 | 1.393
3873 | 65 | 3383505 | 3.384 | 0.41199 | 4.12 | 13.9421 | 1.394
3876 | 65 | 3382873 | 3.383 | 0.41223 | 4.122 | 13.9447 | 1.394
3879 | 65 | 3381925 | 3.382 | 0.41057 | 4.106 | 13.8865 | 1.389
3882 | 65 | 3380978 | 3.381 | 0.41199 | 4.12 | 13.9297 | 1.393
3885 | 65 | 3380188 | 3.38 | 0.41183 | 4.118 | 13.9188 | 1.392
3888 | 65 | 3379319 | 3.379 | 0.41262 | 4.126 | 13.9418 | 1.394
3891 | 65 | 3378450 | 3.378 | 0.41223 | 4.122 | 13.9241 | 1.392
3894 | 65 | 3377660 | 3.378 | 0.41246 | 4.125 | 13.9343 | 1.393
3897 | 65 | 3376713 | 3.377 | 0.41254 | 4.125 | 13.9301 | 1.393
3900 | 65 | 3376002 | 3.376 | 0.41246 | 4.125 | 13.926 | 1.393
3903 | 65 | 3375212 | 3.375 | 0.41278 | 4.128 | 13.932 | 1.393
3906 | 65 | 3374185 | 3.374 | 0.41317 | 4.132 | 13.9414 | 1.394
3909 | 65 | 3373395 | 3.373 | 0.41341 | 4.134 | 13.944 | 1.394
3912 | 65 | 3372606 | 3.373 | 0.41325 | 4.133 | 13.9406 | 1.394
3915 | 65 | 3371737 | 3.372 | 0.41317 | 4.132 | 13.9331 | 1.393
3918 | 65 | 3370868 | 3.371 | 0.41357 | 4.136 | 13.9425 | 1.394
3921 | 65 | 3370078 | 3.37 | 0.41317 | 4.132 | 13.9248 | 1.392
3924 | 65 | 3369131 | 3.369 | 0.41317 | 4.132 | 13.9207 | 1.392
3927 | 65 | 3368341 | 3.368 | 0.41333 | 4.133 | 13.9199 | 1.392
3930 | 66 | 3367551 | 3.368 | 0.4142 | 4.142 | 13.9503 | 1.395
3933 | 66 | 3366603 | 3.367 | 0.41428 | 4.143 | 13.9495 | 1.395
3936 | 66 | 3365734 | 3.366 | 0.41459 | 4.146 | 13.9554 | 1.396
3939 | 66 | 3364787 | 3.365 | 0.41428 | 4.143 | 13.9412 | 1.394
3942 | 66 | 3364076 | 3.364 | 0.41459 | 4.146 | 13.9471 | 1.395
3945 | 66 | 3363365 | 3.363 | 0.4142 | 4.142 | 13.9295 | 1.393
3948 | 66 | 3362417 | 3.362 | 0.41396 | 4.14 | 13.9187 | 1.392
3951 | 66 | 3361706 | 3.362 | 0.41459 | 4.146 | 13.9389 | 1.394
3954 | 66 | 3360759 | 3.361 | 0.41491 | 4.149 | 13.9448 | 1.394
3957 | 66 | 3359890 | 3.36 | 0.4142 | 4.142 | 13.9171 | 1.392
3960 | 66 | 3359021 | 3.359 | 0.41523 | 4.152 | 13.9466 | 1.395
3963 | 66 | 3358310 | 3.358 | 0.41515 | 4.151 | 13.9391 | 1.394
3966 | 66 | 3357441 | 3.357 | 0.41499 | 4.15 | 13.9316 | 1.393
3969 | 66 | 3356652 | 3.357 | 0.41499 | 4.15 | 13.9316 | 1.393
3972 | 66 | 3355862 | 3.356 | 0.4157 | 4.157 | 13.9509 | 1.395
3975 | 66 | 3354835 | 3.355 | 0.41594 | 4.159 | 13.9534 | 1.395
3978 | 66 | 3354124 | 3.354 | 0.41554 | 4.155 | 13.9359 | 1.394
3981 | 66 | 3353334 | 3.353 | 0.41523 | 4.152 | 13.9217 | 1.392
3984 | 66 | 3352387 | 3.352 | 0.41625 | 4.163 | 13.9544 | 1.395
3987 | 66 | 3351676 | 3.352 | 0.41562 | 4.156 | 13.9309 | 1.393
3990 | 67 | 3350728 | 3.351 | 0.41657 | 4.166 | 13.9603 | 1.396
3993 | 67 | 3349859 | 3.35 | 0.41712 | 4.171 | 13.9729 | 1.397
3996 | 67 | 3349149 | 3.349 | 0.41649 | 4.165 | 13.9486 | 1.395
3999 | 67 | 3348280 | 3.348 | 0.41649 | 4.165 | 13.9444 | 1.394
4002 | 67 | 3347411 | 3.347 | 0.41689 | 4.169 | 13.9536 | 1.395
4005 | 67 | 3346621 | 3.347 | 0.41696 | 4.17 | 13.957 | 1.396
4008 | 67 | 3345674 | 3.346 | 0.41689 | 4.169 | 13.9495 | 1.395
4011 | 67 | 3344805 | 3.345 | 0.41609 | 4.161 | 13.9185 | 1.392
4014 | 67 | 3344015 | 3.344 | 0.4172 | 4.172 | 13.9512 | 1.395
4017 | 67 | 3343146 | 3.343 | 0.41673 | 4.167 | 13.9303 | 1.393
4020 | 67 | 3342435 | 3.342 | 0.41728 | 4.173 | 13.9462 | 1.395
4023 | 67 | 3341487 | 3.341 | 0.41752 | 4.175 | 13.9487 | 1.395
4026 | 67 | 3340698 | 3.341 | 0.41823 | 4.182 | 13.9721 | 1.397
4029 | 67 | 3339829 | 3.34 | 0.41768 | 4.177 | 13.9512 | 1.395
4032 | 67 | 3338960 | 3.339 | 0.41783 | 4.178 | 13.9503 | 1.395
4035 | 67 | 3338170 | 3.338 | 0.41775 | 4.178 | 13.9462 | 1.395
4038 | 67 | 3337223 | 3.337 | 0.41831 | 4.183 | 13.9587 | 1.396
4041 | 67 | 3336433 | 3.336 | 0.41878 | 4.188 | 13.9712 | 1.397
4044 | 67 | 3335564 | 3.336 | 0.41886 | 4.189 | 13.9745 | 1.397
4047 | 67 | 3334695 | 3.335 | 0.41862 | 4.186 | 13.9603 | 1.396
4050 | 68 | 3333905 | 3.334 | 0.41791 | 4.179 | 13.9328 | 1.393
4053 | 68 | 3332958 | 3.333 | 0.41854 | 4.185 | 13.9486 | 1.395
4056 | 68 | 3332168 | 3.332 | 0.41878 | 4.188 | 13.9544 | 1.395
4059 | 68 | 3331299 | 3.331 | 0.41878 | 4.188 | 13.9502 | 1.395
4062 | 68 | 3330351 | 3.33 | 0.41925 | 4.193 | 13.9627 | 1.396
4065 | 68 | 3329483 | 3.329 | 0.41973 | 4.197 | 13.9718 | 1.397
4068 | 68 | 3328614 | 3.329 | 0.41981 | 4.198 | 13.9751 | 1.398
4071 | 68 | 3327982 | 3.328 | 0.42052 | 4.205 | 13.9942 | 1.399
4074 | 68 | 3326876 | 3.327 | 0.41933 | 4.193 | 13.9501 | 1.395
4077 | 68 | 3326007 | 3.326 | 0.42036 | 4.204 | 13.9825 | 1.398
4080 | 68 | 3325060 | 3.325 | 0.42004 | 4.2 | 13.965 | 1.397
4083 | 68 | 3324270 | 3.324 | 0.42052 | 4.205 | 13.9774 | 1.398
4086 | 68 | 3323322 | 3.323 | 0.42044 | 4.204 | 13.9699 | 1.397
4089 | 68 | 3322453 | 3.322 | 0.4206 | 4.206 | 13.9723 | 1.397
4092 | 68 | 3321506 | 3.322 | 0.4206 | 4.206 | 13.9723 | 1.397
4095 | 68 | 3320716 | 3.321 | 0.42036 | 4.204 | 13.9615 | 1.396
4098 | 68 | 3319847 | 3.32 | 0.42099 | 4.21 | 13.9772 | 1.398
4101 | 68 | 3318820 | 3.319 | 0.42068 | 4.207 | 13.963 | 1.396
4104 | 68 | 3317951 | 3.318 | 0.42123 | 4.212 | 13.9754 | 1.398
4107 | 68 | 3317083 | 3.317 | 0.42146 | 4.215 | 13.9812 | 1.398
4110 | 69 | 3316214 | 3.316 | 0.42131 | 4.213 | 13.9703 | 1.397
4113 | 69 | 3315345 | 3.315 | 0.42107 | 4.211 | 13.9595 | 1.396
4116 | 69 | 3314397 | 3.314 | 0.42154 | 4.215 | 13.9685 | 1.397
4119 | 69 | 3313371 | 3.313 | 0.42146 | 4.215 | 13.9643 | 1.396
4122 | 69 | 3312423 | 3.312 | 0.4217 | 4.217 | 13.9667 | 1.397
4125 | 69 | 3311475 | 3.311 | 0.42178 | 4.218 | 13.9658 | 1.397
4128 | 69 | 3310527 | 3.311 | 0.4221 | 4.221 | 13.9757 | 1.398
4131 | 69 | 3309501 | 3.31 | 0.42146 | 4.215 | 13.9516 | 1.395
4134 | 69 | 3308632 | 3.309 | 0.42265 | 4.227 | 13.9871 | 1.399
4137 | 69 | 3307684 | 3.308 | 0.42202 | 4.22 | 13.9598 | 1.396
4140 | 69 | 3306736 | 3.307 | 0.42257 | 4.226 | 13.9754 | 1.398
4143 | 69 | 3305710 | 3.306 | 0.42281 | 4.228 | 13.9778 | 1.398
4146 | 69 | 3304841 | 3.305 | 0.4221 | 4.221 | 13.9504 | 1.395
4149 | 69 | 3303735 | 3.304 | 0.42273 | 4.227 | 13.966 | 1.397
4152 | 69 | 3302866 | 3.303 | 0.42297 | 4.23 | 13.9717 | 1.397
4155 | 69 | 3301919 | 3.302 | 0.42368 | 4.237 | 13.9906 | 1.399
4158 | 69 | 3300734 | 3.301 | 0.42399 | 4.24 | 13.9962 | 1.4
4161 | 69 | 3299786 | 3.3 | 0.42415 | 4.242 | 13.9986 | 1.4
4164 | 69 | 3298996 | 3.299 | 0.4236 | 4.236 | 13.9746 | 1.397
4167 | 69 | 3297733 | 3.298 | 0.42368 | 4.237 | 13.9736 | 1.397
4170 | 70 | 3296864 | 3.297 | 0.42407 | 4.241 | 13.9826 | 1.398
4173 | 70 | 3295679 | 3.296 | 0.42462 | 4.246 | 13.9948 | 1.399
4176 | 70 | 3294810 | 3.295 | 0.42455 | 4.245 | 13.9873 | 1.399
4179 | 70 | 3293941 | 3.294 | 0.42439 | 4.244 | 13.9797 | 1.398
4182 | 70 | 3292678 | 3.293 | 0.4232 | 4.232 | 13.936 | 1.394
4185 | 70 | 3291651 | 3.292 | 0.42423 | 4.242 | 13.9647 | 1.396
4188 | 70 | 3290545 | 3.291 | 0.42518 | 4.252 | 13.9933 | 1.399
4191 | 70 | 3289440 | 3.289 | 0.42502 | 4.25 | 13.9783 | 1.398
4194 | 70 | 3288413 | 3.288 | 0.42549 | 4.255 | 13.9904 | 1.399
4197 | 70 | 3287307 | 3.287 | 0.42541 | 4.254 | 13.9829 | 1.398
4200 | 70 | 3286201 | 3.286 | 0.42549 | 4.255 | 13.9819 | 1.398
4203 | 70 | 3285017 | 3.285 | 0.42541 | 4.254 | 13.9744 | 1.397
4206 | 70 | 3283832 | 3.284 | 0.42605 | 4.26 | 13.9898 | 1.399
4209 | 70 | 3282727 | 3.283 | 0.42652 | 4.265 | 14.002 | 1.4
4212 | 70 | 3281542 | 3.282 | 0.42597 | 4.26 | 13.9813 | 1.398
4215 | 70 | 3280436 | 3.28 | 0.42589 | 4.259 | 13.9695 | 1.397
4218 | 70 | 3279172 | 3.279 | 0.42723 | 4.272 | 14.0079 | 1.401
4221 | 70 | 3278224 | 3.278 | 0.42676 | 4.268 | 13.9905 | 1.399
4224 | 70 | 3276882 | 3.277 | 0.42707 | 4.271 | 13.9961 | 1.4
4227 | 70 | 3275776 | 3.276 | 0.42676 | 4.268 | 13.982 | 1.398
4230 | 71 | 3274434 | 3.274 | 0.42794 | 4.279 | 14.0094 | 1.401
4233 | 71 | 3273328 | 3.273 | 0.42715 | 4.272 | 13.9823 | 1.398
4236 | 71 | 3272064 | 3.272 | 0.42762 | 4.276 | 13.9911 | 1.399
4239 | 71 | 3270800 | 3.271 | 0.4281 | 4.281 | 14.0032 | 1.4
4242 | 71 | 3269458 | 3.269 | 0.42818 | 4.282 | 13.9979 | 1.4
4245 | 71 | 3268194 | 3.268 | 0.42889 | 4.289 | 14.0165 | 1.402
4248 | 71 | 3267088 | 3.267 | 0.42912 | 4.291 | 14.0187 | 1.402
4251 | 71 | 3265509 | 3.266 | 0.42889 | 4.289 | 14.0079 | 1.401
4254 | 71 | 3264245 | 3.264 | 0.42968 | 4.297 | 14.0254 | 1.403
4257 | 71 | 3262902 | 3.263 | 0.42905 | 4.29 | 13.9983 | 1.4
4260 | 71 | 3261718 | 3.262 | 0.42873 | 4.287 | 13.9842 | 1.398
4263 | 71 | 3260612 | 3.261 | 0.43015 | 4.302 | 14.0288 | 1.403
4266 | 71 | 3258874 | 3.259 | 0.42976 | 4.298 | 14.0072 | 1.401
4269 | 71 | 3257453 | 3.257 | 0.43039 | 4.304 | 14.0181 | 1.402
4272 | 71 | 3256110 | 3.256 | 0.43031 | 4.303 | 14.0106 | 1.401
4275 | 71 | 3254689 | 3.255 | 0.43071 | 4.307 | 14.0193 | 1.402
4278 | 71 | 3253267 | 3.253 | 0.43094 | 4.309 | 14.0172 | 1.402
4281 | 71 | 3251924 | 3.252 | 0.43031 | 4.303 | 13.9934 | 1.399
4284 | 71 | 3250345 | 3.25 | 0.43142 | 4.314 | 14.0205 | 1.402
4287 | 71 | 3249002 | 3.249 | 0.43118 | 4.312 | 14.0097 | 1.401
4290 | 72 | 3247343 | 3.247 | 0.43165 | 4.317 | 14.0173 | 1.402
4293 | 72 | 3245764 | 3.246 | 0.4315 | 4.315 | 14.0065 | 1.401
4296 | 72 | 3244263 | 3.244 | 0.43244 | 4.324 | 14.0271 | 1.403
4299 | 72 | 3242604 | 3.243 | 0.4326 | 4.326 | 14.0292 | 1.403
4302 | 72 | 3240946 | 3.241 | 0.43236 | 4.324 | 14.0141 | 1.401
4305 | 72 | 3239445 | 3.239 | 0.43363 | 4.336 | 14.0443 | 1.404
4308 | 72 | 3238103 | 3.238 | 0.4326 | 4.326 | 14.0076 | 1.401
4311 | 72 | 3236128 | 3.236 | 0.43394 | 4.339 | 14.041 | 1.404
4314 | 72 | 3234470 | 3.234 | 0.43378 | 4.338 | 14.0291 | 1.403
4317 | 72 | 3232890 | 3.233 | 0.43386 | 4.339 | 14.028 | 1.403
4320 | 72 | 3231153 | 3.231 | 0.43442 | 4.344 | 14.0355 | 1.404
4323 | 72 | 3229415 | 3.229 | 0.43394 | 4.339 | 14.0106 | 1.401
4326 | 72 | 3227677 | 3.228 | 0.43497 | 4.35 | 14.0418 | 1.404
4329 | 72 | 3225861 | 3.226 | 0.43505 | 4.35 | 14.0331 | 1.403
4332 | 72 | 3224123 | 3.224 | 0.43497 | 4.35 | 14.0244 | 1.402
4335 | 72 | 3222228 | 3.222 | 0.43544 | 4.354 | 14.0286 | 1.403
4338 | 72 | 3220411 | 3.22 | 0.43576 | 4.358 | 14.0328 | 1.403
4341 | 72 | 3218516 | 3.219 | 0.43592 | 4.359 | 14.0316 | 1.403
4344 | 72 | 3216462 | 3.216 | 0.43679 | 4.368 | 14.0475 | 1.405
4347 | 72 | 3214725 | 3.215 | 0.43655 | 4.365 | 14.0335 | 1.403
4350 | 73 | 3212829 | 3.213 | 0.43726 | 4.373 | 14.0504 | 1.405
4353 | 73 | 3210697 | 3.211 | 0.4375 | 4.375 | 14.0481 | 1.405
4356 | 73 | 3208722 | 3.209 | 0.43742 | 4.374 | 14.0362 | 1.404
4359 | 73 | 3206827 | 3.207 | 0.43797 | 4.38 | 14.0467 | 1.405
4362 | 73 | 3204615 | 3.205 | 0.43829 | 4.383 | 14.0475 | 1.405
4365 | 73 | 3202562 | 3.203 | 0.43884 | 4.388 | 14.0548 | 1.405
4368 | 73 | 3200429 | 3.2 | 0.43908 | 4.391 | 14.0512 | 1.405
4371 | 73 | 3198218 | 3.198 | 0.43923 | 4.392 | 14.0456 | 1.405
4374 | 73 | 3195927 | 3.196 | 0.43994 | 4.399 | 14.0592 | 1.406
4377 | 73 | 3193953 | 3.194 | 0.43963 | 4.396 | 14.0408 | 1.404
4380 | 73 | 3191504 | 3.192 | 0.44042 | 4.404 | 14.0576 | 1.406
4383 | 73 | 3189293 | 3.189 | 0.44026 | 4.403 | 14.0412 | 1.404
4386 | 73 | 3187003 | 3.187 | 0.44089 | 4.409 | 14.0515 | 1.405
4389 | 73 | 3184554 | 3.185 | 0.44137 | 4.414 | 14.0586 | 1.406
4392 | 73 | 3182106 | 3.182 | 0.44208 | 4.421 | 14.0676 | 1.407
4395 | 73 | 3179894 | 3.18 | 0.44239 | 4.424 | 14.0683 | 1.407
4398 | 73 | 3177209 | 3.177 | 0.44302 | 4.43 | 14.0741 | 1.407
4401 | 73 | 3174682 | 3.175 | 0.44263 | 4.426 | 14.0526 | 1.405
4404 | 73 | 3172076 | 3.172 | 0.44294 | 4.429 | 14.0488 | 1.405
4407 | 73 | 3169469 | 3.169 | 0.44429 | 4.443 | 14.0799 | 1.408
4410 | 74 | 3166863 | 3.167 | 0.44453 | 4.445 | 14.0773 | 1.408
4413 | 74 | 3164020 | 3.164 | 0.44508 | 4.451 | 14.083 | 1.408
4416 | 74 | 3161334 | 3.161 | 0.44563 | 4.456 | 14.0854 | 1.409
4419 | 74 | 3158333 | 3.158 | 0.44547 | 4.455 | 14.0689 | 1.407
4422 | 74 | 3155411 | 3.155 | 0.44658 | 4.466 | 14.0902 | 1.409
4425 | 74 | 3152488 | 3.152 | 0.44682 | 4.468 | 14.0831 | 1.408
4428 | 74 | 3149487 | 3.149 | 0.44729 | 4.473 | 14.0855 | 1.409
4431 | 74 | 3146407 | 3.146 | 0.44784 | 4.478 | 14.0878 | 1.409
4434 | 74 | 3143248 | 3.143 | 0.44855 | 4.486 | 14.0995 | 1.41
4437 | 74 | 3140010 | 3.14 | 0.44855 | 4.486 | 14.086 | 1.409
4440 | 74 | 3136613 | 3.137 | 0.44974 | 4.497 | 14.1071 | 1.411
4443 | 74 | 3133217 | 3.133 | 0.44958 | 4.496 | 14.086 | 1.409
4446 | 74 | 3129663 | 3.13 | 0.45116 | 4.512 | 14.1226 | 1.412
4449 | 74 | 3126346 | 3.126 | 0.45139 | 4.514 | 14.1108 | 1.411
4452 | 74 | 3122634 | 3.123 | 0.45226 | 4.523 | 14.1253 | 1.413
4455 | 74 | 3118843 | 3.119 | 0.45266 | 4.527 | 14.1197 | 1.412
4458 | 74 | 3115052 | 3.115 | 0.45266 | 4.527 | 14.1016 | 1.41
4461 | 74 | 3111103 | 3.111 | 0.45329 | 4.533 | 14.1022 | 1.41
4464 | 74 | 3106996 | 3.107 | 0.45511 | 4.551 | 14.14 | 1.414
4467 | 74 | 3102652 | 3.103 | 0.45566 | 4.557 | 14.1404 | 1.414
4470 | 75 | 3098545 | 3.099 | 0.45613 | 4.561 | 14.1345 | 1.413
4473 | 75 | 3094122 | 3.094 | 0.45629 | 4.563 | 14.1179 | 1.412
4476 | 75 | 3089541 | 3.09 | 0.45755 | 4.576 | 14.1398 | 1.414
4479 | 75 | 3084724 | 3.085 | 0.45898 | 4.59 | 14.1601 | 1.416
4482 | 75 | 3079906 | 3.08 | 0.45858 | 4.586 | 14.1249 | 1.412
4485 | 75 | 3074772 | 3.075 | 0.46056 | 4.606 | 14.1635 | 1.416
4488 | 75 | 3069480 | 3.069 | 0.46095 | 4.61 | 14.1481 | 1.415
4491 | 75 | 3064110 | 3.064 | 0.46158 | 4.616 | 14.1434 | 1.414
4494 | 75 | 3058107 | 3.058 | 0.4634 | 4.634 | 14.1708 | 1.417
4497 | 75 | 3279962 | 3.28 | 0.012086 | 0.121 | 0.39688 | 0.04
4500 | 75 | 3295600 | 3.296 | 0.012165 | 0.122 | 0.40211 | 0.04
4503 | 75 | 3304920 | 3.305 | 0.012481 | 0.125 | 0.41313 | 0.041
4506 | 75 | 3312186 | 3.312 | 0.012007 | 0.12 | 0.39744 | 0.04
4509 | 75 | 3318347 | 3.318 | 0.011928 | 0.119 | 0.39484 | 0.039
4512 | 75 | 3323638 | 3.324 | 0.012086 | 0.121 | 0.4022 | 0.04
4515 | 75 | 3328298 | 3.328 | 0.012007 | 0.12 | 0.39936 | 0.04
4518 | 75 | 3332484 | 3.332 | 0.01177 | 0.118 | 0.39318 | 0.039
13.3866

## MACCOR test procedure
Avg. Current divided in time segments for MACCOR testing:
6 segments each 12 min
Current per pack (2 cells) | 3 | 3.6 | 3.7 | 3.8 | 3.9 | 4.2
Current per single cell | 1.5 | 1.8 | 1.85 | 1.9 | 1.95 | 2.1
C-rate | 0.3 | 0.36 | 0.37 | 0.38 | 0.39 | 0.42
| 0-12 min | 12-24 min | 24-36 min | 36-48 min | 48-60 min | 60-76 min
| 0.25878 | 0.35758 | 0.3669 | 0.37306 | 0.38174 | 0.40227
| 0.25871 | 0.35789 | 0.36682 | 0.3729 | 0.38198 | 0.40172
| 0.25973 | 0.35742 | 0.36603 | 0.37337 | 0.38151 | 0.40164
| 0.25926 | 0.35734 | 0.36666 | 0.3725 | 0.38111 | 0.4022
| 0.25918 | 0.35789 | 0.36697 | 0.37234 | 0.38206 | 0.40157
| 0.26005 | 0.35758 | 0.3665 | 0.37227 | 0.38182 | 0.40243
| 0.26052 | 0.35789 | 0.36697 | 0.37266 | 0.3819 | 0.40243
| 0.25989 | 0.3575 | 0.3665 | 0.37282 | 0.38159 | 0.40291
| 0.26084 | 0.35813 | 0.36721 | 0.37258 | 0.38151 | 0.40251
| 0.26076 | 0.35813 | 0.36603 | 0.3729 | 0.3819 | 0.40314
| 0.261 | 0.35781 | 0.36642 | 0.37274 | 0.38198 | 0.40243
| 0.26068 | 0.35734 | 0.36682 | 0.3729 | 0.3819 | 0.40259
| 0.26115 | 0.35781 | 0.3665 | 0.37306 | 0.38222 | 0.4033
| 0.26115 | 0.35774 | 0.3665 | 0.37329 | 0.38182 | 0.4037
| 0.26155 | 0.35758 | 0.36658 | 0.37242 | 0.38245 | 0.40314
| 0.26131 | 0.35774 | 0.36682 | 0.37313 | 0.38182 | 0.40362
| 0.26139 | 0.35805 | 0.36658 | 0.37266 | 0.3823 | 0.4033
| 0.26115 | 0.35821 | 0.36697 | 0.37266 | 0.3819 | 0.40393
| 0.26052 | 0.35845 | 0.36674 | 0.37306 | 0.38253 | 0.40401
| 0.26108 | 0.35797 | 0.36666 | 0.37329 | 0.38261 | 0.40417
| 0.26123 | 0.35868 | 0.36697 | 0.37306 | 0.38174 | 0.40433
| 0.261 | 0.35805 | 0.36697 | 0.37361 | 0.38277 | 0.40441
| 0.26187 | 0.35758 | 0.36705 | 0.37361 | 0.3823 | 0.40449
| 0.26155 | 0.35797 | 0.36682 | 0.37353 | 0.38214 | 0.40472
| 0.26163 | 0.35813 | 0.36705 | 0.37345 | 0.38269 | 0.40464
| 0.26155 | 0.35852 | 0.36666 | 0.37337 | 0.38222 | 0.4052
| 0.26226 | 0.35845 | 0.36674 | 0.37345 | 0.38285 | 0.4048
| 0.26131 | 0.35829 | 0.36713 | 0.37313 | 0.38285 | 0.40559
| 0.26115 | 0.35852 | 0.36753 | 0.37369 | 0.38293 | 0.40559
| 0.26179 | 0.35892 | 0.36753 | 0.37282 | 0.38332 | 0.40583
| 0.26234 | 0.35852 | 0.36761 | 0.37377 | 0.38277 | 0.40512
| 0.26187 | 0.35868 | 0.3669 | 0.37337 | 0.38301 | 0.40551
| 0.26179 | 0.35845 | 0.36729 | 0.37408 | 0.3834 | 0.40543
| 0.26242 | 0.35908 | 0.36769 | 0.37408 | 0.38332 | 0.40583
| 0.26234 | 0.35924 | 0.36729 | 0.37369 | 0.38348 | 0.40614
| 0.26218 | 0.35884 | 0.36753 | 0.37306 | 0.38372 | 0.40646
| 0.2621 | 0.35868 | 0.36808 | 0.37377 | 0.38395 | 0.40638
| 0.26171 | 0.35939 | 0.36729 | 0.37345 | 0.38364 | 0.40678
| 0.26147 | 0.359 | 0.36816 | 0.37345 | 0.38388 | 0.40559
| 0.26155 | 0.35852 | 0.36784 | 0.37345 | 0.38332 | 0.40678
| 0.26242 | 0.35947 | 0.36737 | 0.374 | 0.38309 | 0.40686
| 0.26226 | 0.35939 | 0.36753 | 0.37424 | 0.38293 | 0.40717
| 0.26234 | 0.35955 | 0.368 | 0.37416 | 0.38403 | 0.40709
| 0.26273 | 0.35939 | 0.36753 | 0.37329 | 0.38395 | 0.40654
| 0.26242 | 0.35821 | 0.36729 | 0.374 | 0.38395 | 0.40686
| 0.26202 | 0.35971 | 0.36777 | 0.37424 | 0.38411 | 0.40614
| 0.26281 | 0.35916 | 0.36777 | 0.374 | 0.38427 | 0.40725
| 0.26242 | 0.35955 | 0.36666 | 0.37416 | 0.38403 | 0.40725
| 0.26242 | 0.35987 | 0.36792 | 0.3744 | 0.38443 | 0.40772
| 0.26179 | 0.35963 | 0.36816 | 0.37448 | 0.38419 | 0.40757
| 0.26242 | 0.35955 | 0.36761 | 0.37448 | 0.38443 | 0.4078
| 0.26226 | 0.35955 | 0.36848 | 0.37432 | 0.38372 | 0.40796
| 0.26194 | 0.35987 | 0.36832 | 0.37424 | 0.38316 | 0.40867
| 0.26273 | 0.35979 | 0.36816 | 0.37393 | 0.38395 | 0.40883
| 0.26242 | 0.35947 | 0.36784 | 0.37487 | 0.38474 | 0.40867
| 0.2621 | 0.35971 | 0.36737 | 0.374 | 0.38427 | 0.40851
| 0.26289 | 0.35939 | 0.36824 | 0.37424 | 0.38506 | 0.40851
| 0.26266 | 0.35963 | 0.368 | 0.3744 | 0.38498 | 0.40899
| 0.26242 | 0.35971 | 0.36856 | 0.374 | 0.38466 | 0.4093
| 0.26266 | 0.36018 | 0.36824 | 0.37495 | 0.38514 | 0.40899
| 0.26266 | 0.35971 | 0.36753 | 0.37448 | 0.38411 | 0.40946
| 0.26281 | 0.36058 | 0.36832 | 0.3744 | 0.38514 | 0.40938
| 0.26266 | 0.36011 | 0.36784 | 0.37456 | 0.38522 | 0.40899
| 0.26258 | 0.35987 | 0.36816 | 0.37487 | 0.38482 | 0.40946
| 0.26218 | 0.36034 | 0.36824 | 0.37471 | 0.3849 | 0.40978
| 0.26289 | 0.35963 | 0.36784 | 0.37511 | 0.38498 | 0.41009
| 0.26273 | 0.36082 | 0.36808 | 0.37495 | 0.38553 | 0.41001
| 0.26289 | 0.35931 | 0.36832 | 0.37479 | 0.38538 | 0.41001
| 0.26289 | 0.36003 | 0.36832 | 0.3755 | 0.38538 | 0.40946
| 0.26305 | 0.35955 | 0.3684 | 0.37471 | 0.38553 | 0.41065
| 0.26281 | 0.36026 | 0.36784 | 0.37495 | 0.38577 | 0.41009
| 0.26344 | 0.36034 | 0.36808 | 0.37487 | 0.38514 | 0.41065
| 0.26305 | 0.36082 | 0.36824 | 0.37471 | 0.38585 | 0.41049
| 0.2625 | 0.36066 | 0.36887 | 0.37463 | 0.38545 | 0.41065
| 0.26329 | 0.3609 | 0.36816 | 0.37479 | 0.38538 | 0.40993
| 0.26329 | 0.36082 | 0.36856 | 0.37543 | 0.38561 | 0.40986
| 0.26281 | 0.3605 | 0.3684 | 0.37463 | 0.38585 | 0.41001
| 0.26313 | 0.36097 | 0.36848 | 0.3755 | 0.38577 | 0.41104
| 0.26305 | 0.36011 | 0.36816 | 0.37543 | 0.38609 | 0.41144
| 0.26321 | 0.36097 | 0.36848 | 0.37479 | 0.38632 | 0.41136
| 0.2625 | 0.3605 | 0.36863 | 0.37495 | 0.3864 | 0.41152
| 0.26266 | 0.36074 | 0.36863 | 0.37543 | 0.38616 | 0.41199
| 0.26337 | 0.36018 | 0.36824 | 0.37574 | 0.38514 | 0.41223
| 0.26297 | 0.36105 | 0.36879 | 0.37495 | 0.38632 | 0.41057
| 0.26344 | 0.36129 | 0.36871 | 0.37479 | 0.3864 | 0.41199
| 0.26337 | 0.3609 | 0.36871 | 0.37495 | 0.38616 | 0.41183
| 0.26313 | 0.36058 | 0.36856 | 0.3759 | 0.38616 | 0.41262
| 0.26313 | 0.36137 | 0.36919 | 0.37566 | 0.38688 | 0.41223
| 0.26281 | 0.36105 | 0.36903 | 0.37566 | 0.38711 | 0.41246
| 0.26297 | 0.36161 | 0.36919 | 0.37519 | 0.38703 | 0.41254
| 0.26266 | 0.36066 | 0.36911 | 0.37574 | 0.38656 | 0.41246
| 0.26344 | 0.36153 | 0.36887 | 0.3755 | 0.38656 | 0.41278
| 0.26321 | 0.36121 | 0.36911 | 0.37574 | 0.38648 | 0.41317
| 0.26344 | 0.36097 | 0.36934 | 0.37606 | 0.38688 | 0.41341
| 0.26297 | 0.36097 | 0.36824 | 0.37606 | 0.38711 | 0.41325
| 0.26297 | 0.36145 | 0.36942 | 0.3759 | 0.38688 | 0.41317
| 0.26376 | 0.36176 | 0.3684 | 0.37535 | 0.38719 | 0.41357
| 0.26289 | 0.3605 | 0.36911 | 0.37637 | 0.38743 | 0.41317
| 0.26352 | 0.36161 | 0.36856 | 0.37614 | 0.3864 | 0.41317
| 0.26289 | 0.3609 | 0.36895 | 0.37566 | 0.38711 | 0.41333
| 0.26337 | 0.36168 | 0.36958 | 0.37614 | 0.38727 | 0.4142
| 0.2636 | 0.36184 | 0.36958 | 0.37606 | 0.38814 | 0.41428
| 0.26368 | 0.36113 | 0.36848 | 0.37598 | 0.38798 | 0.41459
| 0.26305 | 0.362 | 0.36919 | 0.37629 | 0.38814 | 0.41428
| 0.2636 | 0.36176 | 0.36934 | 0.37543 | 0.38822 | 0.41459
| 0.26408 | 0.36161 | 0.36942 | 0.37637 | 0.38703 | 0.4142
| 0.26368 | 0.36042 | 0.36974 | 0.3759 | 0.38782 | 0.41396
| 0.26392 | 0.36058 | 0.36927 | 0.37645 | 0.38767 | 0.41459
| 0.26368 | 0.36137 | 0.36927 | 0.37645 | 0.38806 | 0.41491
| 0.26337 | 0.362 | 0.3699 | 0.37566 | 0.38869 | 0.4142
| 0.2636 | 0.36113 | 0.36974 | 0.37622 | 0.38877 | 0.41523
| 0.26289 | 0.36121 | 0.36887 | 0.37622 | 0.38838 | 0.41515
| 0.2636 | 0.36192 | 0.36942 | 0.37653 | 0.38782 | 0.41499
| 0.26305 | 0.36168 | 0.36927 | 0.37645 | 0.38814 | 0.41499
| 0.264 | 0.36129 | 0.36966 | 0.37645 | 0.38853 | 0.4157
| 0.26344 | 0.3624 | 0.36919 | 0.37669 | 0.38838 | 0.41594
| 0.2636 | 0.362 | 0.36998 | 0.37653 | 0.38869 | 0.41554
| 0.26392 | 0.36161 | 0.37006 | 0.3759 | 0.38861 | 0.41523
| 0.26321 | 0.3624 | 0.37006 | 0.37661 | 0.38838 | 0.41625
| 0.264 | 0.36208 | 0.36934 | 0.37622 | 0.38893 | 0.41562
| 0.26344 | 0.3624 | 0.36966 | 0.37669 | 0.38845 | 0.41657
| 0.26352 | 0.36224 | 0.3699 | 0.37637 | 0.38909 | 0.41712
| 0.2636 | 0.36145 | 0.36903 | 0.37661 | 0.38893 | 0.41649
| 0.26368 | 0.36271 | 0.36934 | 0.37708 | 0.38893 | 0.41649
| 0.26384 | 0.36263 | 0.36934 | 0.37708 | 0.38972 | 0.41689
| 0.26439 | 0.36263 | 0.36974 | 0.37637 | 0.3894 | 0.41696
| 0.26392 | 0.36263 | 0.36982 | 0.37637 | 0.38956 | 0.41689
| 0.26384 | 0.36279 | 0.36974 | 0.37645 | 0.38996 | 0.41609
| 0.26439 | 0.36247 | 0.3699 | 0.37693 | 0.38964 | 0.4172
| 0.26392 | 0.36255 | 0.37006 | 0.37614 | 0.3898 | 0.41673
| 0.26415 | 0.362 | 0.37037 | 0.37732 | 0.39011 | 0.41728
| 0.26431 | 0.36295 | 0.37053 | 0.37693 | 0.39075 | 0.41752
| 0.26344 | 0.36287 | 0.36792 | 0.377 | 0.38964 | 0.41823
| 0.26376 | 0.36224 | 0.3695 | 0.37732 | 0.38972 | 0.41768
| 0.26408 | 0.36247 | 0.3695 | 0.37716 | 0.39004 | 0.41783
| 0.26431 | 0.36279 | 0.36982 | 0.37661 | 0.39106 | 0.41775
| 0.28848 | 0.362 | 0.37006 | 0.37732 | 0.39067 | 0.41831
| 0.31027 | 0.36295 | 0.3699 | 0.37661 | 0.39011 | 0.41878
| 0.31027 | 0.36279 | 0.3699 | 0.377 | 0.3909 | 0.41886
| 0.32133 | 0.3624 | 0.37006 | 0.3774 | 0.39051 | 0.41862
| 0.32654 | 0.36311 | 0.37013 | 0.37748 | 0.39122 | 0.41791
| 0.34858 | 0.36255 | 0.37013 | 0.3774 | 0.39122 | 0.41854
| 0.35197 | 0.36287 | 0.36942 | 0.37708 | 0.39067 | 0.41878
| 0.35252 | 0.36326 | 0.37045 | 0.37764 | 0.3909 | 0.41878
| 0.35245 | 0.36342 | 0.37053 | 0.37637 | 0.39114 | 0.41925
| 0.353 | 0.3635 | 0.37013 | 0.37637 | 0.39082 | 0.41973
| 0.35292 | 0.36295 | 0.3699 | 0.37779 | 0.39122 | 0.41981
| 0.35237 | 0.36279 | 0.37021 | 0.37756 | 0.39169 | 0.42052
| 0.35315 | 0.36279 | 0.37013 | 0.37708 | 0.39201 | 0.41933
| 0.35284 | 0.36287 | 0.37053 | 0.37779 | 0.39098 | 0.42036
| 0.35331 | 0.36358 | 0.37029 | 0.37772 | 0.39225 | 0.42004
| 0.35292 | 0.36303 | 0.36958 | 0.37803 | 0.39154 | 0.42052
| 0.35276 | 0.36334 | 0.36966 | 0.37811 | 0.39193 | 0.42044
| 0.3526 | 0.36358 | 0.37084 | 0.37748 | 0.39154 | 0.4206
| 0.35323 | 0.36334 | 0.37053 | 0.37835 | 0.39209 | 0.4206
| 0.35347 | 0.36303 | 0.36974 | 0.37827 | 0.39217 | 0.42036
| 0.35284 | 0.36318 | 0.37084 | 0.37803 | 0.39201 | 0.42099
| 0.35347 | 0.36374 | 0.37006 | 0.37811 | 0.39248 | 0.42068
| 0.35355 | 0.36374 | 0.37061 | 0.37732 | 0.39154 | 0.42123
| 0.35379 | 0.36366 | 0.37006 | 0.37827 | 0.39177 | 0.42146
| 0.35347 | 0.36382 | 0.37061 | 0.37803 | 0.39272 | 0.42131
| 0.35371 | 0.36334 | 0.37069 | 0.37827 | 0.39248 | 0.42107
| 0.35331 | 0.36326 | 0.37029 | 0.37866 | 0.39248 | 0.42154
| 0.35387 | 0.36405 | 0.37013 | 0.37811 | 0.39327 | 0.42146
| 0.35371 | 0.36374 | 0.37084 | 0.37795 | 0.39375 | 0.4217
| 0.35371 | 0.36374 | 0.37029 | 0.37835 | 0.39343 | 0.42178
| 0.35323 | 0.36397 | 0.37092 | 0.37827 | 0.39335 | 0.4221
| 0.35339 | 0.36374 | 0.37116 | 0.37756 | 0.39319 | 0.42146
| 0.3541 | 0.36413 | 0.37084 | 0.3785 | 0.39375 | 0.42265
| 0.35331 | 0.36382 | 0.37013 | 0.37811 | 0.39375 | 0.42202
| 0.35466 | 0.36397 | 0.37069 | 0.37819 | 0.39375 | 0.42257
| 0.35426 | 0.36358 | 0.37132 | 0.37835 | 0.39351 | 0.42281
| 0.35379 | 0.36342 | 0.37037 | 0.37835 | 0.39311 | 0.4221
| 0.35418 | 0.36374 | 0.371 | 0.37779 | 0.39335 | 0.42273
| 0.35426 | 0.3639 | 0.37053 | 0.37882 | 0.3939 | 0.42297
| 0.3541 | 0.36358 | 0.371 | 0.37866 | 0.3939 | 0.42368
| 0.35379 | 0.36326 | 0.37132 | 0.3785 | 0.3943 | 0.42399
| 0.35371 | 0.36366 | 0.37116 | 0.37898 | 0.39454 | 0.42415
| 0.35402 | 0.36397 | 0.37092 | 0.3789 | 0.39422 | 0.4236
| 0.35402 | 0.36445 | 0.37092 | 0.37866 | 0.39438 | 0.42368
| 0.3545 | 0.36374 | 0.37053 | 0.37929 | 0.39367 | 0.42407
| 0.35505 | 0.36461 | 0.37116 | 0.37827 | 0.39477 | 0.42462
| 0.35442 | 0.36437 | 0.37148 | 0.37929 | 0.39485 | 0.42455
| 0.3545 | 0.36413 | 0.37116 | 0.37898 | 0.39533 | 0.42439
| 0.35497 | 0.36468 | 0.37148 | 0.37898 | 0.39525 | 0.4232
| 0.35481 | 0.36461 | 0.37124 | 0.37874 | 0.39541 | 0.42423
| 0.35474 | 0.36421 | 0.3714 | 0.37874 | 0.39541 | 0.42518
| 0.35513 | 0.36429 | 0.371 | 0.37882 | 0.39564 | 0.42502
| 0.35474 | 0.36382 | 0.37156 | 0.37914 | 0.39533 | 0.42549
| 0.35505 | 0.36468 | 0.37163 | 0.37953 | 0.39596 | 0.42541
| 0.35537 | 0.36429 | 0.37171 | 0.37922 | 0.3962 | 0.42549
| 0.35537 | 0.36484 | 0.3714 | 0.37937 | 0.39564 | 0.42541
| 0.35513 | 0.36461 | 0.37132 | 0.37906 | 0.3962 | 0.42605
| 0.35513 | 0.36468 | 0.37163 | 0.37961 | 0.39643 | 0.42652
| 0.35545 | 0.36492 | 0.3714 | 0.37993 | 0.39635 | 0.42597
| 0.35489 | 0.36508 | 0.37179 | 0.37969 | 0.39612 | 0.42589
| 0.35537 | 0.36532 | 0.37108 | 0.37985 | 0.39588 | 0.42723
| 0.35505 | 0.36484 | 0.3714 | 0.37929 | 0.39714 | 0.42676
| 0.35545 | 0.36468 | 0.37187 | 0.37993 | 0.39651 | 0.42707
| 0.3545 | 0.36508 | 0.37211 | 0.37937 | 0.39706 | 0.42676
| 0.35481 | 0.36508 | 0.37187 | 0.37929 | 0.39667 | 0.42794
| 0.3556 | 0.36516 | 0.37148 | 0.37937 | 0.39706 | 0.42715
| 0.35481 | 0.36445 | 0.37211 | 0.37977 | 0.39604 | 0.42762
| 0.35592 | 0.36524 | 0.37124 | 0.37969 | 0.39691 | 0.4281
| 0.35521 | 0.36524 | 0.37108 | 0.37985 | 0.3977 | 0.42818
| 0.35584 | 0.36563 | 0.3714 | 0.38016 | 0.39706 | 0.42889
| 0.35529 | 0.36516 | 0.37171 | 0.38032 | 0.39746 | 0.42912
| 0.3556 | 0.36547 | 0.37227 | 0.38001 | 0.39722 | 0.42889
| 0.3556 | 0.36461 | 0.37203 | 0.38008 | 0.39746 | 0.42968
| 0.35552 | 0.36461 | 0.37108 | 0.38024 | 0.39825 | 0.42905
| 0.35521 | 0.36524 | 0.37187 | 0.37993 | 0.39864 | 0.42873
| 0.35552 | 0.36619 | 0.37187 | 0.38001 | 0.39809 | 0.43015
| 0.35584 | 0.36508 | 0.37211 | 0.37993 | 0.39848 | 0.42976
| 0.35592 | 0.36532 | 0.37258 | 0.3804 | 0.39841 | 0.43039
| 0.35545 | 0.36555 | 0.37227 | 0.38056 | 0.39872 | 0.43031
| 0.3556 | 0.36579 | 0.37171 | 0.3804 | 0.39864 | 0.43071
| 0.35616 | 0.36524 | 0.37203 | 0.37977 | 0.39904 | 0.43094
| 0.35616 | 0.36555 | 0.37227 | 0.37993 | 0.39959 | 0.43031
| 0.35568 | 0.36563 | 0.3725 | 0.3804 | 0.39896 | 0.43142
| 0.35552 | 0.36603 | 0.37242 | 0.38024 | 0.39927 | 0.43118
| 0.35568 | 0.36595 | 0.37242 | 0.3804 | 0.39959 | 0.43165
| 0.35616 | 0.36508 | 0.37211 | 0.38111 | 0.39998 | 0.4315
| 0.35647 | 0.36492 | 0.37219 | 0.38032 | 0.39998 | 0.43244
| 0.356 | 0.36524 | 0.37234 | 0.3804 | 0.39951 | 0.4326
| 0.35616 | 0.36595 | 0.37179 | 0.38064 | 0.40014 | 0.43236
| 0.35624 | 0.36611 | 0.37219 | 0.38016 | 0.39959 | 0.43363
| 0.35631 | 0.36579 | 0.3725 | 0.38095 | 0.40014 | 0.4326
| 0.35695 | 0.36634 | 0.37211 | 0.38064 | 0.40038 | 0.43394
| 0.35671 | 0.36603 | 0.37227 | 0.38064 | 0.40022 | 0.43378
| 0.35631 | 0.36547 | 0.37242 | 0.38127 | 0.40046 | 0.43386
| 0.35687 | 0.36571 | 0.3725 | 0.38151 | 0.40062 | 0.43442
| 0.35702 | 0.36611 | 0.37227 | 0.38079 | 0.40038 | 0.43394
| 0.35702 | 0.3654 | 0.37203 | 0.38064 | 0.40133 | 0.43497
| 0.35726 | 0.36587 | 0.3725 | 0.38111 | 0.40149 | 0.43505
| 0.35671 | 0.36658 | 0.37242 | 0.38174 | 0.4007 | 0.43497
| 0.3575 | 0.36571 | 0.37313 | 0.38135 | 0.40101 | 0.43544
| 0.35679 | 0.36658 | 0.37258 | 0.38143 | 0.40077 | 0.43576
| 0.35679 | 0.36674 | 0.37282 | 0.38135 | 0.40157 | 0.43592
| 0.35647 | 0.3665 | 0.37242 | 0.38072 | 0.40157 | 0.43679
| 0.35718 | 0.36579 | 0.37274 | 0.38159 | 0.40157 | 0.43655
| 0.35742 |  |  |  |  | 0.43726
| 0.3571 |  |  |  |  | 0.4375
| 0.35726 |  |  |  |  | 0.43742
| 0.35758 |  |  |  |  | 0.43797
| 0.3571 |  |  |  |  | 0.43829
| 0.35718 |  |  |  |  | 0.43884
| 0.35781 |  |  |  |  | 0.43908
0.43923
| 0.30318 | 0.36201 | 0.36956 | 0.37669 | 0.38988 | 0.43994
0.43963
0.44042
0.44026
0.44089
0.44137
0.44208
0.44239
0.44302
0.44263
0.44294
0.44429
0.44453
0.44508
0.44563
0.44547
0.44658
0.44682
0.44729
0.44784
0.44855
0.44855
0.44974
0.44958
0.45116
0.45139
0.45226
0.45266
0.45266
0.45329
0.45511
0.45566
0.45613
0.45629
0.45755
0.45898
0.45858
0.46056
0.46095
0.46158
0.4634
0.42209