## data_0
Discharging power bank: 12V/1.7A/20W const. load PD for ca. 93 min - tsample=3s | [7 empty] | Output at USB-C port: 21W | Output battery avg.: 23,7W | Efficiency power bank: 88,6 %
t [s] | t [min] | U_batt [uV] | U_batt [V] | I_batt [A/10] | I_batt [A] | P_batt [W] | P_batt [W/10]
0 | 0 | 4184915 | 4.185 | 0.000318 | 0.003 | 0.012555 | 0.001
3 | 0 | 4184836 | 4.185 | -0.000234 | -0.002 | -0.00837 | -0.001
6 | 0 | 4184915 | 4.185 | 0.000239 | 0.002 | 0.00837 | 0.001
9 | 0 | 4184915 | 4.185 | -0.000155 | -0.002 | -0.00837 | -0.001
12 | 0 | 4184836 | 4.185 | -0.000313 | -0.003 | -0.012555 | -0.001
15 | 0 | 4184678 | 4.185 | 0.001424 | 0.014 | 0.05859 | 0.006
18 | 0 | 4183414 | 4.183 | 0.006795 | 0.068 | 0.28444 | 0.028
21 | 0 | 4182230 | 4.182 | 0.012323 | 0.123 | 0.51439 | 0.051
24 | 0 | 4073474 | 4.073 | 0.56321 | 5.632 | 22.9391 | 2.294
27 | 0 | 4062180 | 4.062 | 0.5704 | 5.704 | 23.1696 | 2.317
30 | 1 | 4055782 | 4.056 | 0.57616 | 5.762 | 23.3707 | 2.337
33 | 1 | 4051754 | 4.052 | 0.57292 | 5.729 | 23.2139 | 2.321
36 | 1 | 4047805 | 4.048 | 0.5745 | 5.745 | 23.2558 | 2.326
39 | 1 | 4043935 | 4.044 | 0.57806 | 5.781 | 23.3784 | 2.338
42 | 1 | 4041250 | 4.041 | 0.57648 | 5.765 | 23.2964 | 2.33
45 | 1 | 4038091 | 4.038 | 0.57782 | 5.778 | 23.3316 | 2.333
48 | 1 | 4035248 | 4.035 | 0.57735 | 5.773 | 23.2941 | 2.329
51 | 1 | 4032799 | 4.033 | 0.57822 | 5.782 | 23.3188 | 2.332
54 | 1 | 4029877 | 4.03 | 0.58051 | 5.805 | 23.3941 | 2.339
57 | 1 | 4028218 | 4.028 | 0.57972 | 5.797 | 23.3503 | 2.335
60 | 1 | 4025928 | 4.026 | 0.57924 | 5.792 | 23.3186 | 2.332
63 | 1 | 4023322 | 4.023 | 0.57987 | 5.799 | 23.3294 | 2.333
66 | 1 | 4021742 | 4.022 | 0.58027 | 5.803 | 23.3397 | 2.334
69 | 1 | 4019768 | 4.02 | 0.58106 | 5.811 | 23.3602 | 2.336
72 | 1 | 4018030 | 4.018 | 0.58019 | 5.802 | 23.3124 | 2.331
75 | 1 | 4016213 | 4.016 | 0.58193 | 5.819 | 23.3691 | 2.337
78 | 1 | 4013528 | 4.014 | 0.58556 | 5.856 | 23.506 | 2.351
81 | 1 | 4012265 | 4.012 | 0.5843 | 5.843 | 23.4421 | 2.344
84 | 1 | 4010527 | 4.011 | 0.58414 | 5.841 | 23.4283 | 2.343
87 | 1 | 4009342 | 4.009 | 0.58461 | 5.846 | 23.4366 | 2.344
90 | 2 | 4007447 | 4.007 | 0.58517 | 5.852 | 23.449 | 2.345
93 | 2 | 4005946 | 4.006 | 0.58556 | 5.856 | 23.4591 | 2.346
96 | 2 | 4004366 | 4.004 | 0.5869 | 5.869 | 23.4995 | 2.35
99 | 2 | 4003103 | 4.003 | 0.58698 | 5.87 | 23.4976 | 2.35
102 | 2 | 4001602 | 4.002 | 0.58611 | 5.861 | 23.4557 | 2.346
105 | 2 | 4000181 | 4 | 0.58667 | 5.867 | 23.468 | 2.347
108 | 2 | 3998759 | 3.999 | 0.58761 | 5.876 | 23.4981 | 2.35
111 | 2 | 3997337 | 3.997 | 0.58911 | 5.891 | 23.5463 | 2.355
114 | 2 | 3995916 | 3.996 | 0.58919 | 5.892 | 23.5444 | 2.354
117 | 2 | 3994573 | 3.995 | 0.58848 | 5.885 | 23.5106 | 2.351
120 | 2 | 3993388 | 3.993 | 0.5873 | 5.873 | 23.4509 | 2.345
123 | 2 | 3992203 | 3.992 | 0.58903 | 5.89 | 23.5129 | 2.351
126 | 2 | 3991335 | 3.991 | 0.58888 | 5.889 | 23.503 | 2.35
129 | 2 | 3989913 | 3.99 | 0.59062 | 5.906 | 23.5649 | 2.356
132 | 2 | 3989281 | 3.989 | 0.58927 | 5.893 | 23.5072 | 2.351
135 | 2 | 3988097 | 3.988 | 0.5903 | 5.903 | 23.5412 | 2.354
138 | 2 | 3986912 | 3.987 | 0.59077 | 5.908 | 23.5552 | 2.356
141 | 2 | 3985885 | 3.986 | 0.58919 | 5.892 | 23.4855 | 2.349
144 | 2 | 3984463 | 3.984 | 0.59196 | 5.92 | 23.5853 | 2.359
147 | 2 | 3983279 | 3.983 | 0.59251 | 5.925 | 23.5993 | 2.36
150 | 3 | 3982331 | 3.982 | 0.59227 | 5.923 | 23.5854 | 2.359
153 | 3 | 3981225 | 3.981 | 0.59077 | 5.908 | 23.5197 | 2.352
156 | 3 | 3980357 | 3.98 | 0.5918 | 5.918 | 23.5536 | 2.355
159 | 3 | 3979409 | 3.979 | 0.5918 | 5.918 | 23.5477 | 2.355
162 | 3 | 3977987 | 3.978 | 0.59314 | 5.931 | 23.5935 | 2.359
165 | 3 | 3977276 | 3.977 | 0.59251 | 5.925 | 23.5637 | 2.356
168 | 3 | 3975855 | 3.976 | 0.59251 | 5.925 | 23.5578 | 2.356
171 | 3 | 3975144 | 3.975 | 0.59306 | 5.931 | 23.5757 | 2.358
174 | 3 | 3974196 | 3.974 | 0.59283 | 5.928 | 23.5579 | 2.356
177 | 3 | 3973090 | 3.973 | 0.59504 | 5.95 | 23.6394 | 2.364
180 | 3 | 3971985 | 3.972 | 0.59504 | 5.95 | 23.6334 | 2.363
183 | 3 | 3971274 | 3.971 | 0.59362 | 5.936 | 23.5719 | 2.357
186 | 3 | 3970247 | 3.97 | 0.59441 | 5.944 | 23.5977 | 2.36
189 | 3 | 3969457 | 3.969 | 0.59417 | 5.942 | 23.5838 | 2.358
192 | 3 | 3968510 | 3.969 | 0.59488 | 5.949 | 23.6116 | 2.361
195 | 3 | 3967167 | 3.967 | 0.59654 | 5.965 | 23.6632 | 2.366
198 | 3 | 3966535 | 3.967 | 0.59535 | 5.954 | 23.6195 | 2.362
201 | 3 | 3965508 | 3.966 | 0.59583 | 5.958 | 23.6294 | 2.363
204 | 3 | 3964640 | 3.965 | 0.59614 | 5.961 | 23.6354 | 2.364
207 | 3 | 3963850 | 3.964 | 0.59504 | 5.95 | 23.5858 | 2.359
210 | 4 | 3962981 | 3.963 | 0.5952 | 5.952 | 23.5878 | 2.359
213 | 4 | 3961875 | 3.962 | 0.59741 | 5.974 | 23.669 | 2.367
216 | 4 | 3961164 | 3.961 | 0.59606 | 5.961 | 23.6115 | 2.361
219 | 4 | 3960217 | 3.96 | 0.59717 | 5.972 | 23.6491 | 2.365
222 | 4 | 3959585 | 3.96 | 0.59583 | 5.958 | 23.5937 | 2.359
225 | 4 | 3958637 | 3.959 | 0.59535 | 5.954 | 23.5719 | 2.357
228 | 4 | 3957689 | 3.958 | 0.59772 | 5.977 | 23.657 | 2.366
231 | 4 | 3956979 | 3.957 | 0.59804 | 5.98 | 23.6629 | 2.366
234 | 4 | 3956268 | 3.956 | 0.59646 | 5.965 | 23.5975 | 2.36
237 | 4 | 3955241 | 3.955 | 0.59701 | 5.97 | 23.6113 | 2.361
240 | 4 | 3954451 | 3.954 | 0.59693 | 5.969 | 23.6014 | 2.36
243 | 4 | 3953740 | 3.954 | 0.59685 | 5.969 | 23.6014 | 2.36
246 | 4 | 3952793 | 3.953 | 0.59835 | 5.984 | 23.6548 | 2.365
249 | 4 | 3952082 | 3.952 | 0.59835 | 5.984 | 23.6488 | 2.365
252 | 4 | 3951450 | 3.951 | 0.59843 | 5.984 | 23.6428 | 2.364
255 | 4 | 3950660 | 3.951 | 0.59772 | 5.977 | 23.6151 | 2.362
258 | 4 | 3949949 | 3.95 | 0.59788 | 5.979 | 23.6171 | 2.362
261 | 4 | 3949002 | 3.949 | 0.59812 | 5.981 | 23.619 | 2.362
264 | 4 | 3948291 | 3.948 | 0.59764 | 5.976 | 23.5932 | 2.359
267 | 4 | 3947659 | 3.948 | 0.59867 | 5.987 | 23.6367 | 2.364
270 | 5 | 3947027 | 3.947 | 0.59757 | 5.976 | 23.5873 | 2.359
273 | 5 | 3945921 | 3.946 | 0.60175 | 6.018 | 23.747 | 2.375
276 | 5 | 3945684 | 3.946 | 0.59796 | 5.98 | 23.5971 | 2.36
279 | 5 | 3944579 | 3.945 | 0.60017 | 6.002 | 23.6779 | 2.368
282 | 5 | 3944026 | 3.944 | 0.60072 | 6.007 | 23.6916 | 2.369
285 | 5 | 3943473 | 3.943 | 0.59978 | 5.998 | 23.6501 | 2.365
288 | 5 | 3942604 | 3.943 | 0.59843 | 5.984 | 23.5949 | 2.359
291 | 5 | 3942130 | 3.942 | 0.59922 | 5.992 | 23.6205 | 2.362
294 | 5 | 3941183 | 3.941 | 0.60009 | 6.001 | 23.6499 | 2.365
297 | 5 | 3940630 | 3.941 | 0.60144 | 6.014 | 23.7012 | 2.37
300 | 5 | 3940077 | 3.94 | 0.60033 | 6.003 | 23.6518 | 2.365
303 | 5 | 3939366 | 3.939 | 0.59922 | 5.992 | 23.6025 | 2.36
306 | 5 | 3938734 | 3.939 | 0.60025 | 6.003 | 23.6458 | 2.365
309 | 5 | 3938339 | 3.938 | 0.60025 | 6.003 | 23.6398 | 2.364
312 | 5 | 3937155 | 3.937 | 0.60096 | 6.01 | 23.6614 | 2.366
315 | 5 | 3936602 | 3.937 | 0.60159 | 6.016 | 23.685 | 2.368
318 | 5 | 3935970 | 3.936 | 0.60072 | 6.007 | 23.6436 | 2.364
321 | 5 | 3935417 | 3.935 | 0.60112 | 6.011 | 23.6533 | 2.365
324 | 5 | 3934943 | 3.935 | 0.60041 | 6.004 | 23.6257 | 2.363
327 | 5 | 3934390 | 3.934 | 0.60064 | 6.006 | 23.6276 | 2.363
330 | 6 | 3933443 | 3.933 | 0.60238 | 6.024 | 23.6924 | 2.369
333 | 6 | 3933048 | 3.933 | 0.60199 | 6.02 | 23.6767 | 2.368
336 | 6 | 3932495 | 3.932 | 0.60286 | 6.029 | 23.706 | 2.371
339 | 6 | 3931942 | 3.932 | 0.60064 | 6.006 | 23.6156 | 2.362
342 | 6 | 3931626 | 3.932 | 0.60207 | 6.021 | 23.6746 | 2.367
345 | 6 | 3930678 | 3.931 | 0.60183 | 6.018 | 23.6568 | 2.366
348 | 6 | 3930362 | 3.93 | 0.60191 | 6.019 | 23.6547 | 2.365
351 | 6 | 3929573 | 3.93 | 0.60278 | 6.028 | 23.69 | 2.369
354 | 6 | 3929020 | 3.929 | 0.60144 | 6.014 | 23.629 | 2.363
357 | 6 | 3928625 | 3.929 | 0.6027 | 6.027 | 23.6801 | 2.368
360 | 6 | 3928072 | 3.928 | 0.60349 | 6.035 | 23.7055 | 2.371
363 | 6 | 3927361 | 3.927 | 0.60404 | 6.04 | 23.7191 | 2.372
366 | 6 | 3926729 | 3.927 | 0.60309 | 6.031 | 23.6837 | 2.368
369 | 6 | 3926097 | 3.926 | 0.60238 | 6.024 | 23.6502 | 2.365
372 | 6 | 3925545 | 3.926 | 0.60357 | 6.036 | 23.6973 | 2.37
375 | 6 | 3925150 | 3.925 | 0.60396 | 6.04 | 23.707 | 2.371
378 | 6 | 3924518 | 3.925 | 0.60546 | 6.055 | 23.7659 | 2.377
381 | 6 | 3924123 | 3.924 | 0.60562 | 6.056 | 23.7637 | 2.376
384 | 6 | 3923570 | 3.924 | 0.60475 | 6.048 | 23.7324 | 2.373
387 | 6 | 3922938 | 3.923 | 0.60562 | 6.056 | 23.7577 | 2.376
390 | 7 | 3921990 | 3.922 | 0.60886 | 6.089 | 23.8811 | 2.388
393 | 7 | 3922148 | 3.922 | 0.60586 | 6.059 | 23.7634 | 2.376
396 | 7 | 3921280 | 3.921 | 0.60586 | 6.059 | 23.7573 | 2.376
399 | 7 | 3921359 | 3.921 | 0.60594 | 6.059 | 23.7573 | 2.376
402 | 7 | 3920806 | 3.921 | 0.60404 | 6.04 | 23.6828 | 2.368
405 | 7 | 3920253 | 3.92 | 0.60617 | 6.062 | 23.763 | 2.376
408 | 7 | 3919858 | 3.92 | 0.60459 | 6.046 | 23.7003 | 2.37
411 | 7 | 3918989 | 3.919 | 0.60728 | 6.073 | 23.8001 | 2.38
414 | 7 | 3918594 | 3.919 | 0.60838 | 6.084 | 23.8432 | 2.384
417 | 7 | 3918436 | 3.918 | 0.60633 | 6.063 | 23.7548 | 2.375
420 | 7 | 3917962 | 3.918 | 0.60523 | 6.052 | 23.7117 | 2.371
423 | 7 | 3917331 | 3.917 | 0.60483 | 6.048 | 23.69 | 2.369
426 | 7 | 3916936 | 3.917 | 0.60617 | 6.062 | 23.7449 | 2.374
429 | 7 | 3916462 | 3.916 | 0.60673 | 6.067 | 23.7584 | 2.376
432 | 7 | 3916146 | 3.916 | 0.60657 | 6.066 | 23.7545 | 2.375
435 | 7 | 3915751 | 3.916 | 0.60681 | 6.068 | 23.7623 | 2.376
438 | 7 | 3915277 | 3.915 | 0.60728 | 6.073 | 23.7758 | 2.378
441 | 7 | 3914882 | 3.915 | 0.60554 | 6.055 | 23.7053 | 2.371
444 | 7 | 3914566 | 3.915 | 0.60744 | 6.074 | 23.7797 | 2.378
447 | 7 | 3914013 | 3.914 | 0.60815 | 6.081 | 23.801 | 2.38
450 | 8 | 3913776 | 3.914 | 0.60641 | 6.064 | 23.7345 | 2.373
453 | 8 | 3913303 | 3.913 | 0.60633 | 6.063 | 23.7245 | 2.372
456 | 8 | 3912671 | 3.913 | 0.60625 | 6.063 | 23.7245 | 2.372
459 | 8 | 3912118 | 3.912 | 0.60973 | 6.097 | 23.8515 | 2.385
462 | 8 | 3911802 | 3.912 | 0.60665 | 6.066 | 23.7302 | 2.373
465 | 8 | 3911170 | 3.911 | 0.61068 | 6.107 | 23.8845 | 2.388
468 | 8 | 3911328 | 3.911 | 0.6061 | 6.061 | 23.7046 | 2.37
471 | 8 | 3910854 | 3.911 | 0.60633 | 6.063 | 23.7124 | 2.371
474 | 8 | 3910775 | 3.911 | 0.60712 | 6.071 | 23.7437 | 2.374
477 | 8 | 3910301 | 3.91 | 0.60681 | 6.068 | 23.7259 | 2.373
480 | 8 | 3909512 | 3.91 | 0.60783 | 6.078 | 23.765 | 2.376
483 | 8 | 3909275 | 3.909 | 0.6057 | 6.057 | 23.6768 | 2.368
486 | 8 | 3909117 | 3.909 | 0.60641 | 6.064 | 23.7042 | 2.37
489 | 8 | 3908643 | 3.909 | 0.60783 | 6.078 | 23.7589 | 2.376
492 | 8 | 3908327 | 3.908 | 0.60941 | 6.094 | 23.8154 | 2.382
495 | 8 | 3907853 | 3.908 | 0.60965 | 6.096 | 23.8232 | 2.382
498 | 8 | 3907300 | 3.907 | 0.60862 | 6.086 | 23.778 | 2.378
501 | 8 | 3907300 | 3.907 | 0.60712 | 6.071 | 23.7194 | 2.372
504 | 8 | 3906826 | 3.907 | 0.60925 | 6.093 | 23.8054 | 2.381
507 | 8 | 3906589 | 3.907 | 0.60878 | 6.088 | 23.7858 | 2.379
510 | 9 | 3906273 | 3.906 | 0.60823 | 6.082 | 23.7563 | 2.376
513 | 9 | 3905720 | 3.906 | 0.60925 | 6.093 | 23.7993 | 2.38
516 | 9 | 3905247 | 3.905 | 0.61004 | 6.1 | 23.8205 | 2.382
519 | 9 | 3905326 | 3.905 | 0.60838 | 6.084 | 23.758 | 2.376
522 | 9 | 3904931 | 3.905 | 0.60949 | 6.095 | 23.801 | 2.38
525 | 9 | 3904694 | 3.905 | 0.60823 | 6.082 | 23.7502 | 2.375
528 | 9 | 3904141 | 3.904 | 0.61091 | 6.109 | 23.8495 | 2.385
531 | 9 | 3903667 | 3.904 | 0.61068 | 6.107 | 23.8417 | 2.384
534 | 9 | 3903667 | 3.904 | 0.61012 | 6.101 | 23.8183 | 2.382
537 | 9 | 3903035 | 3.903 | 0.60862 | 6.086 | 23.7537 | 2.375
540 | 9 | 3903193 | 3.903 | 0.60878 | 6.088 | 23.7615 | 2.376
543 | 9 | 3902719 | 3.903 | 0.60941 | 6.094 | 23.7849 | 2.378
546 | 9 | 3901850 | 3.902 | 0.61068 | 6.107 | 23.8295 | 2.383
549 | 9 | 3901929 | 3.902 | 0.60854 | 6.085 | 23.7437 | 2.374
552 | 9 | 3901693 | 3.902 | 0.60918 | 6.092 | 23.771 | 2.377
555 | 9 | 3901061 | 3.901 | 0.60981 | 6.098 | 23.7883 | 2.379
558 | 9 | 3901061 | 3.901 | 0.61004 | 6.1 | 23.7961 | 2.38
561 | 9 | 3900745 | 3.901 | 0.60933 | 6.093 | 23.7688 | 2.377
564 | 9 | 3900113 | 3.9 | 0.61107 | 6.111 | 23.8329 | 2.383
567 | 9 | 3899876 | 3.9 | 0.61068 | 6.107 | 23.8173 | 2.382
570 | 10 | 3900113 | 3.9 | 0.60957 | 6.096 | 23.7744 | 2.377
573 | 10 | 3899481 | 3.899 | 0.60902 | 6.09 | 23.7449 | 2.374
576 | 10 | 3899402 | 3.899 | 0.60918 | 6.092 | 23.7527 | 2.375
579 | 10 | 3898612 | 3.899 | 0.61083 | 6.108 | 23.8151 | 2.382
582 | 10 | 3898612 | 3.899 | 0.60941 | 6.094 | 23.7605 | 2.376
585 | 10 | 3898139 | 3.898 | 0.61083 | 6.108 | 23.809 | 2.381
588 | 10 | 3897980 | 3.898 | 0.61068 | 6.107 | 23.8051 | 2.381
591 | 10 | 3897823 | 3.898 | 0.60996 | 6.1 | 23.7778 | 2.378
594 | 10 | 3897506 | 3.898 | 0.61052 | 6.105 | 23.7973 | 2.38
597 | 10 | 3896875 | 3.897 | 0.61107 | 6.111 | 23.8146 | 2.381
600 | 10 | 3896796 | 3.897 | 0.61147 | 6.115 | 23.8302 | 2.383
603 | 10 | 3896717 | 3.897 | 0.61044 | 6.104 | 23.7873 | 2.379
606 | 10 | 3896401 | 3.896 | 0.61076 | 6.108 | 23.7968 | 2.38
609 | 10 | 3896243 | 3.896 | 0.60965 | 6.096 | 23.75 | 2.375
612 | 10 | 3895769 | 3.896 | 0.6117 | 6.117 | 23.8318 | 2.383
615 | 10 | 3895374 | 3.895 | 0.61115 | 6.112 | 23.8062 | 2.381
618 | 10 | 3895216 | 3.895 | 0.60996 | 6.1 | 23.7595 | 2.376
621 | 10 | 3894821 | 3.895 | 0.61044 | 6.104 | 23.7751 | 2.378
624 | 10 | 3894584 | 3.895 | 0.61091 | 6.109 | 23.7946 | 2.379
627 | 10 | 3894426 | 3.894 | 0.61044 | 6.104 | 23.769 | 2.377
630 | 11 | 3894032 | 3.894 | 0.61281 | 6.128 | 23.8624 | 2.386
633 | 11 | 3893558 | 3.894 | 0.61091 | 6.109 | 23.7884 | 2.379
636 | 11 | 3893321 | 3.893 | 0.61107 | 6.111 | 23.7901 | 2.379
639 | 11 | 3893242 | 3.893 | 0.61139 | 6.114 | 23.8018 | 2.38
642 | 11 | 3893005 | 3.893 | 0.60981 | 6.098 | 23.7395 | 2.374
645 | 11 | 3892452 | 3.892 | 0.61194 | 6.119 | 23.8151 | 2.382
648 | 11 | 3892294 | 3.892 | 0.61312 | 6.131 | 23.8619 | 2.386
651 | 11 | 3892057 | 3.892 | 0.61131 | 6.113 | 23.7918 | 2.379
654 | 11 | 3891741 | 3.892 | 0.61257 | 6.126 | 23.8424 | 2.384
657 | 11 | 3891504 | 3.892 | 0.61083 | 6.108 | 23.7723 | 2.377
660 | 11 | 3891504 | 3.892 | 0.61162 | 6.116 | 23.8035 | 2.38
663 | 11 | 3890872 | 3.891 | 0.61304 | 6.13 | 23.8518 | 2.385
666 | 11 | 3890635 | 3.891 | 0.61265 | 6.127 | 23.8402 | 2.384
669 | 11 | 3890240 | 3.89 | 0.61147 | 6.115 | 23.7873 | 2.379
672 | 11 | 3890477 | 3.89 | 0.61265 | 6.127 | 23.834 | 2.383
675 | 11 | 3889925 | 3.89 | 0.61178 | 6.118 | 23.799 | 2.38
678 | 11 | 3889609 | 3.89 | 0.61249 | 6.125 | 23.8263 | 2.383
681 | 11 | 3889293 | 3.889 | 0.61399 | 6.14 | 23.8785 | 2.388
684 | 11 | 3889135 | 3.889 | 0.61249 | 6.125 | 23.8201 | 2.382
687 | 11 | 3888740 | 3.889 | 0.6121 | 6.121 | 23.8046 | 2.38
690 | 12 | 3888661 | 3.889 | 0.61218 | 6.122 | 23.8085 | 2.381
693 | 12 | 3888424 | 3.888 | 0.61257 | 6.126 | 23.8179 | 2.382
696 | 12 | 3887792 | 3.888 | 0.6121 | 6.121 | 23.7984 | 2.38
699 | 12 | 3887950 | 3.888 | 0.61202 | 6.12 | 23.7946 | 2.379
702 | 12 | 3887713 | 3.888 | 0.61304 | 6.13 | 23.8334 | 2.383
705 | 12 | 3887397 | 3.887 | 0.6136 | 6.136 | 23.8506 | 2.385
708 | 12 | 3887081 | 3.887 | 0.61162 | 6.116 | 23.7729 | 2.377
711 | 12 | 3886844 | 3.887 | 0.61233 | 6.123 | 23.8001 | 2.38
714 | 12 | 3886292 | 3.886 | 0.61447 | 6.145 | 23.8795 | 2.388
717 | 12 | 3886449 | 3.886 | 0.61297 | 6.13 | 23.8212 | 2.382
720 | 12 | 3886055 | 3.886 | 0.61297 | 6.13 | 23.8212 | 2.382
723 | 12 | 3885818 | 3.886 | 0.61265 | 6.127 | 23.8095 | 2.381
726 | 12 | 3885660 | 3.886 | 0.61297 | 6.13 | 23.8212 | 2.382
729 | 12 | 3885344 | 3.885 | 0.61415 | 6.142 | 23.8617 | 2.386
732 | 12 | 3885028 | 3.885 | 0.61407 | 6.141 | 23.8578 | 2.386
735 | 12 | 3884791 | 3.885 | 0.61162 | 6.116 | 23.7607 | 2.376
738 | 12 | 3884159 | 3.884 | 0.61304 | 6.13 | 23.8089 | 2.381
741 | 12 | 3884396 | 3.884 | 0.61218 | 6.122 | 23.7778 | 2.378
744 | 12 | 3884159 | 3.884 | 0.61368 | 6.137 | 23.8361 | 2.384
747 | 12 | 3883527 | 3.884 | 0.61439 | 6.144 | 23.8633 | 2.386
750 | 13 | 3883290 | 3.883 | 0.61344 | 6.134 | 23.8183 | 2.382
753 | 13 | 3883211 | 3.883 | 0.61384 | 6.138 | 23.8339 | 2.383
756 | 13 | 3882974 | 3.883 | 0.6136 | 6.136 | 23.8261 | 2.383
759 | 13 | 3882816 | 3.883 | 0.61376 | 6.138 | 23.8339 | 2.383
762 | 13 | 3882106 | 3.882 | 0.61502 | 6.15 | 23.8743 | 2.387
765 | 13 | 3881948 | 3.882 | 0.61265 | 6.127 | 23.785 | 2.379
768 | 13 | 3881869 | 3.882 | 0.6147 | 6.147 | 23.8627 | 2.386
771 | 13 | 3881632 | 3.882 | 0.61407 | 6.141 | 23.8394 | 2.384
774 | 13 | 3881395 | 3.881 | 0.61241 | 6.124 | 23.7672 | 2.377
777 | 13 | 3881395 | 3.881 | 0.61384 | 6.138 | 23.8216 | 2.382
780 | 13 | 3880842 | 3.881 | 0.61518 | 6.152 | 23.8759 | 2.388
783 | 13 | 3880763 | 3.881 | 0.61573 | 6.157 | 23.8953 | 2.39
786 | 13 | 3880052 | 3.88 | 0.61747 | 6.175 | 23.959 | 2.396
789 | 13 | 3880131 | 3.88 | 0.61273 | 6.127 | 23.7728 | 2.377
792 | 13 | 3879894 | 3.88 | 0.61297 | 6.13 | 23.7844 | 2.378
795 | 13 | 3879420 | 3.879 | 0.61589 | 6.159 | 23.8908 | 2.389
798 | 13 | 3879420 | 3.879 | 0.61542 | 6.154 | 23.8714 | 2.387
801 | 13 | 3879183 | 3.879 | 0.61376 | 6.138 | 23.8093 | 2.381
804 | 13 | 3878946 | 3.879 | 0.61462 | 6.146 | 23.8403 | 2.384
807 | 13 | 3878630 | 3.879 | 0.61257 | 6.126 | 23.7628 | 2.376
810 | 14 | 3878472 | 3.878 | 0.61431 | 6.143 | 23.8226 | 2.382
813 | 14 | 3877999 | 3.878 | 0.61636 | 6.164 | 23.904 | 2.39
816 | 14 | 3877683 | 3.878 | 0.61502 | 6.15 | 23.8497 | 2.385
819 | 14 | 3877525 | 3.878 | 0.61494 | 6.149 | 23.8458 | 2.385
822 | 14 | 3876419 | 3.876 | 0.61691 | 6.169 | 23.911 | 2.391
825 | 14 | 3877051 | 3.877 | 0.61384 | 6.138 | 23.797 | 2.38
828 | 14 | 3876972 | 3.877 | 0.61431 | 6.143 | 23.8164 | 2.382
831 | 14 | 3876340 | 3.876 | 0.61542 | 6.154 | 23.8529 | 2.385
834 | 14 | 3876261 | 3.876 | 0.61384 | 6.138 | 23.7909 | 2.379
837 | 14 | 3875866 | 3.876 | 0.6136 | 6.136 | 23.7831 | 2.378
840 | 14 | 3875866 | 3.876 | 0.61447 | 6.145 | 23.818 | 2.382
843 | 14 | 3875787 | 3.876 | 0.61494 | 6.149 | 23.8335 | 2.383
846 | 14 | 3874918 | 3.875 | 0.61944 | 6.194 | 24.0018 | 2.4
849 | 14 | 3874523 | 3.875 | 0.61763 | 6.176 | 23.932 | 2.393
852 | 14 | 3874049 | 3.874 | 0.61668 | 6.167 | 23.891 | 2.389
855 | 14 | 3874049 | 3.874 | 0.61905 | 6.19 | 23.9801 | 2.398
858 | 14 | 3874286 | 3.874 | 0.61455 | 6.145 | 23.8057 | 2.381
861 | 14 | 3873892 | 3.874 | 0.61336 | 6.134 | 23.7631 | 2.376
864 | 14 | 3872944 | 3.873 | 0.61786 | 6.179 | 23.9313 | 2.393
867 | 14 | 3873497 | 3.873 | 0.61597 | 6.16 | 23.8577 | 2.386
870 | 15 | 3872549 | 3.873 | 0.61747 | 6.175 | 23.9158 | 2.392
873 | 15 | 3873102 | 3.873 | 0.61636 | 6.164 | 23.8732 | 2.387
876 | 15 | 3872154 | 3.872 | 0.6185 | 6.185 | 23.9483 | 2.395
879 | 15 | 3872154 | 3.872 | 0.61731 | 6.173 | 23.9019 | 2.39
882 | 15 | 3871759 | 3.872 | 0.61589 | 6.159 | 23.8476 | 2.385
885 | 15 | 3871838 | 3.872 | 0.61605 | 6.16 | 23.8515 | 2.385
888 | 15 | 3871443 | 3.871 | 0.61581 | 6.158 | 23.8376 | 2.384
891 | 15 | 3871364 | 3.871 | 0.6151 | 6.151 | 23.8105 | 2.381
894 | 15 | 3870969 | 3.871 | 0.61589 | 6.159 | 23.8415 | 2.384
897 | 15 | 3870416 | 3.87 | 0.61684 | 6.168 | 23.8702 | 2.387
900 | 15 | 3870416 | 3.87 | 0.61597 | 6.16 | 23.8392 | 2.384
903 | 15 | 3870100 | 3.87 | 0.61628 | 6.163 | 23.8508 | 2.385
906 | 15 | 3869785 | 3.87 | 0.61731 | 6.173 | 23.8895 | 2.389
909 | 15 | 3869548 | 3.87 | 0.61486 | 6.149 | 23.7966 | 2.38
912 | 15 | 3868837 | 3.869 | 0.61881 | 6.188 | 23.9414 | 2.394
915 | 15 | 3868442 | 3.868 | 0.61921 | 6.192 | 23.9507 | 2.395
918 | 15 | 3868758 | 3.869 | 0.6166 | 6.166 | 23.8563 | 2.386
921 | 15 | 3868521 | 3.869 | 0.61597 | 6.16 | 23.833 | 2.383
924 | 15 | 3868047 | 3.868 | 0.61628 | 6.163 | 23.8385 | 2.384
927 | 15 | 3868126 | 3.868 | 0.61549 | 6.155 | 23.8075 | 2.381
930 | 16 | 3867178 | 3.867 | 0.6215 | 6.215 | 24.0334 | 2.403
933 | 16 | 3867415 | 3.867 | 0.61786 | 6.179 | 23.8942 | 2.389
936 | 16 | 3867178 | 3.867 | 0.61755 | 6.175 | 23.8787 | 2.388
939 | 16 | 3866941 | 3.867 | 0.61842 | 6.184 | 23.9135 | 2.391
942 | 16 | 3866625 | 3.867 | 0.61581 | 6.158 | 23.813 | 2.381
945 | 16 | 3866467 | 3.866 | 0.6166 | 6.166 | 23.8378 | 2.384
948 | 16 | 3865757 | 3.866 | 0.61739 | 6.174 | 23.8687 | 2.387
951 | 16 | 3865915 | 3.866 | 0.61818 | 6.182 | 23.8996 | 2.39
954 | 16 | 3865046 | 3.865 | 0.6196 | 6.196 | 23.9475 | 2.395
957 | 16 | 3864967 | 3.865 | 0.62039 | 6.204 | 23.9785 | 2.398
960 | 16 | 3864967 | 3.865 | 0.61723 | 6.172 | 23.8548 | 2.385
963 | 16 | 3864651 | 3.865 | 0.61873 | 6.187 | 23.9128 | 2.391
966 | 16 | 3863703 | 3.864 | 0.62181 | 6.218 | 24.0264 | 2.403
969 | 16 | 3864019 | 3.864 | 0.6162 | 6.162 | 23.81 | 2.381
972 | 16 | 3863703 | 3.864 | 0.61763 | 6.176 | 23.8641 | 2.386
975 | 16 | 3863545 | 3.864 | 0.61731 | 6.173 | 23.8525 | 2.385
978 | 16 | 3863308 | 3.863 | 0.6166 | 6.166 | 23.8193 | 2.382
981 | 16 | 3862203 | 3.862 | 0.62213 | 6.221 | 24.0255 | 2.403
984 | 16 | 3862597 | 3.863 | 0.61778 | 6.178 | 23.8656 | 2.387
987 | 16 | 3862439 | 3.862 | 0.61834 | 6.183 | 23.8787 | 2.388
990 | 17 | 3862123 | 3.862 | 0.61865 | 6.187 | 23.8942 | 2.389
993 | 17 | 3861887 | 3.862 | 0.61691 | 6.169 | 23.8247 | 2.382
996 | 17 | 3860702 | 3.861 | 0.62126 | 6.213 | 23.9884 | 2.399
999 | 17 | 3860544 | 3.861 | 0.62118 | 6.212 | 23.9845 | 2.398
1002 | 17 | 3860544 | 3.861 | 0.61976 | 6.198 | 23.9305 | 2.393
1005 | 17 | 3860781 | 3.861 | 0.61668 | 6.167 | 23.8108 | 2.381
1008 | 17 | 3859991 | 3.86 | 0.61999 | 6.2 | 23.932 | 2.393
1011 | 17 | 3860307 | 3.86 | 0.61763 | 6.176 | 23.8394 | 2.384
1014 | 17 | 3859596 | 3.86 | 0.6185 | 6.185 | 23.8741 | 2.387
1017 | 17 | 3859438 | 3.859 | 0.61707 | 6.171 | 23.8139 | 2.381
1020 | 17 | 3859438 | 3.859 | 0.61794 | 6.179 | 23.8448 | 2.384
1023 | 17 | 3858964 | 3.859 | 0.61723 | 6.172 | 23.8177 | 2.382
1026 | 17 | 3858333 | 3.858 | 0.62094 | 6.209 | 23.9543 | 2.395
1029 | 17 | 3858412 | 3.858 | 0.61731 | 6.173 | 23.8154 | 2.382
1032 | 17 | 3857385 | 3.857 | 0.62221 | 6.222 | 23.9983 | 2.4
1035 | 17 | 3857464 | 3.857 | 0.62102 | 6.21 | 23.952 | 2.395
1038 | 17 | 3857227 | 3.857 | 0.62205 | 6.22 | 23.9905 | 2.399
1041 | 17 | 3857543 | 3.858 | 0.6177 | 6.177 | 23.8309 | 2.383
1044 | 17 | 3857069 | 3.857 | 0.61857 | 6.186 | 23.8594 | 2.386
1047 | 17 | 3856516 | 3.857 | 0.61952 | 6.195 | 23.8941 | 2.389
1050 | 18 | 3856121 | 3.856 | 0.6211 | 6.211 | 23.9496 | 2.395
1053 | 18 | 3855963 | 3.856 | 0.61913 | 6.191 | 23.8725 | 2.387
1056 | 18 | 3855647 | 3.856 | 0.61873 | 6.187 | 23.8571 | 2.386
1059 | 18 | 3855015 | 3.855 | 0.62079 | 6.208 | 23.9318 | 2.393
1062 | 18 | 3854699 | 3.855 | 0.62118 | 6.212 | 23.9473 | 2.395
1065 | 18 | 3854146 | 3.854 | 0.62205 | 6.22 | 23.9719 | 2.397
1068 | 18 | 3853989 | 3.854 | 0.62157 | 6.216 | 23.9565 | 2.396
1071 | 18 | 3854462 | 3.854 | 0.62023 | 6.202 | 23.9025 | 2.39
1074 | 18 | 3853752 | 3.854 | 0.61905 | 6.19 | 23.8563 | 2.386
1077 | 18 | 3853594 | 3.854 | 0.62031 | 6.203 | 23.9064 | 2.391
1080 | 18 | 3853120 | 3.853 | 0.62071 | 6.207 | 23.9156 | 2.392
1083 | 18 | 3852962 | 3.853 | 0.62102 | 6.21 | 23.9271 | 2.393
1086 | 18 | 3852409 | 3.852 | 0.62165 | 6.217 | 23.9479 | 2.395
1089 | 18 | 3852567 | 3.853 | 0.6185 | 6.185 | 23.8308 | 2.383
1092 | 18 | 3851698 | 3.852 | 0.62157 | 6.216 | 23.944 | 2.394
1095 | 18 | 3852093 | 3.852 | 0.6177 | 6.177 | 23.7938 | 2.379
1098 | 18 | 3851382 | 3.851 | 0.61873 | 6.187 | 23.8261 | 2.383
1101 | 18 | 3850829 | 3.851 | 0.62284 | 6.228 | 23.984 | 2.398
1104 | 18 | 3850987 | 3.851 | 0.61905 | 6.19 | 23.8377 | 2.384
1107 | 18 | 3850829 | 3.851 | 0.62063 | 6.206 | 23.8993 | 2.39
1110 | 19 | 3850672 | 3.851 | 0.61952 | 6.195 | 23.8569 | 2.386
1113 | 19 | 3850435 | 3.85 | 0.61968 | 6.197 | 23.8585 | 2.386
1116 | 19 | 3849329 | 3.849 | 0.6196 | 6.196 | 23.8484 | 2.385
1119 | 19 | 3849566 | 3.85 | 0.62015 | 6.202 | 23.8777 | 2.388
1122 | 19 | 3849092 | 3.849 | 0.62047 | 6.205 | 23.883 | 2.388
1125 | 19 | 3848223 | 3.848 | 0.62347 | 6.235 | 23.9923 | 2.399
1128 | 19 | 3848381 | 3.848 | 0.62221 | 6.222 | 23.9423 | 2.394
1131 | 19 | 3847986 | 3.848 | 0.62205 | 6.22 | 23.9346 | 2.393
1134 | 19 | 3847591 | 3.848 | 0.62268 | 6.227 | 23.9615 | 2.396
1137 | 19 | 3847591 | 3.848 | 0.62126 | 6.213 | 23.9076 | 2.391
1140 | 19 | 3846959 | 3.847 | 0.62244 | 6.224 | 23.9437 | 2.394
1143 | 19 | 3847117 | 3.847 | 0.61905 | 6.19 | 23.8129 | 2.381
1146 | 19 | 3846249 | 3.846 | 0.62363 | 6.236 | 23.9837 | 2.398
1149 | 19 | 3846170 | 3.846 | 0.61999 | 6.2 | 23.8452 | 2.385
1152 | 19 | 3845775 | 3.846 | 0.62079 | 6.208 | 23.876 | 2.388
1155 | 19 | 3845143 | 3.845 | 0.62331 | 6.233 | 23.9659 | 2.397
1158 | 19 | 3845222 | 3.845 | 0.62347 | 6.235 | 23.9736 | 2.397
1161 | 19 | 3844669 | 3.845 | 0.62284 | 6.228 | 23.9467 | 2.395
1164 | 19 | 3844590 | 3.845 | 0.6211 | 6.211 | 23.8813 | 2.388
1167 | 19 | 3843721 | 3.844 | 0.62497 | 6.25 | 24.025 | 2.403
1170 | 20 | 3844195 | 3.844 | 0.62023 | 6.202 | 23.8405 | 2.384
1173 | 20 | 3843563 | 3.844 | 0.62039 | 6.204 | 23.8482 | 2.385
1176 | 20 | 3843484 | 3.843 | 0.62079 | 6.208 | 23.8573 | 2.386
1179 | 20 | 3843326 | 3.843 | 0.6211 | 6.211 | 23.8689 | 2.387
1182 | 20 | 3842773 | 3.843 | 0.6226 | 6.226 | 23.9265 | 2.393
1185 | 20 | 3842063 | 3.842 | 0.62371 | 6.237 | 23.9626 | 2.396
1188 | 20 | 3842458 | 3.842 | 0.62086 | 6.209 | 23.855 | 2.385
1191 | 20 | 3841905 | 3.842 | 0.62086 | 6.209 | 23.855 | 2.385
1194 | 20 | 3841510 | 3.842 | 0.62007 | 6.201 | 23.8242 | 2.382
1197 | 20 | 3841036 | 3.841 | 0.62221 | 6.222 | 23.8987 | 2.39
1200 | 20 | 3840720 | 3.841 | 0.62213 | 6.221 | 23.8949 | 2.389
1203 | 20 | 3840720 | 3.841 | 0.62142 | 6.214 | 23.868 | 2.387
1206 | 20 | 3839772 | 3.84 | 0.62481 | 6.248 | 23.9923 | 2.399
1209 | 20 | 3840088 | 3.84 | 0.62173 | 6.217 | 23.8733 | 2.387
1212 | 20 | 3839693 | 3.84 | 0.62007 | 6.201 | 23.8118 | 2.381
1215 | 20 | 3839140 | 3.839 | 0.6215 | 6.215 | 23.8594 | 2.386
1218 | 20 | 3839298 | 3.839 | 0.62284 | 6.228 | 23.9093 | 2.391
1221 | 20 | 3838588 | 3.839 | 0.62071 | 6.207 | 23.8287 | 2.383
1224 | 20 | 3838035 | 3.838 | 0.62473 | 6.247 | 23.976 | 2.398
1227 | 20 | 3838429 | 3.838 | 0.62197 | 6.22 | 23.8724 | 2.387
1230 | 21 | 3838114 | 3.838 | 0.62173 | 6.217 | 23.8608 | 2.386
1233 | 21 | 3837561 | 3.838 | 0.62371 | 6.237 | 23.9376 | 2.394
1236 | 21 | 3837087 | 3.837 | 0.62157 | 6.216 | 23.8508 | 2.385
1239 | 21 | 3836771 | 3.837 | 0.62205 | 6.22 | 23.8661 | 2.387
1242 | 21 | 3836534 | 3.837 | 0.6226 | 6.226 | 23.8892 | 2.389
1245 | 21 | 3835665 | 3.836 | 0.62584 | 6.258 | 24.0057 | 2.401
1248 | 21 | 3835112 | 3.835 | 0.62703 | 6.27 | 24.0454 | 2.405
1251 | 21 | 3835112 | 3.835 | 0.62434 | 6.243 | 23.9419 | 2.394
1254 | 21 | 3835270 | 3.835 | 0.62252 | 6.225 | 23.8729 | 2.387
1257 | 21 | 3834796 | 3.835 | 0.62229 | 6.223 | 23.8652 | 2.387
1260 | 21 | 3834402 | 3.834 | 0.62252 | 6.225 | 23.8666 | 2.387
1263 | 21 | 3833928 | 3.834 | 0.62529 | 6.253 | 23.974 | 2.397
1266 | 21 | 3833928 | 3.834 | 0.62244 | 6.224 | 23.8628 | 2.386
1269 | 21 | 3832980 | 3.833 | 0.62465 | 6.247 | 23.9448 | 2.394
1272 | 21 | 3833217 | 3.833 | 0.62331 | 6.233 | 23.8911 | 2.389
1275 | 21 | 3832822 | 3.833 | 0.62355 | 6.235 | 23.8988 | 2.39
1278 | 21 | 3832585 | 3.833 | 0.62355 | 6.235 | 23.8988 | 2.39
1281 | 21 | 3831795 | 3.832 | 0.62734 | 6.273 | 24.0381 | 2.404
1284 | 21 | 3831795 | 3.832 | 0.6245 | 6.245 | 23.9308 | 2.393
1287 | 21 | 3831005 | 3.831 | 0.62631 | 6.263 | 23.9936 | 2.399
1290 | 22 | 3831242 | 3.831 | 0.62323 | 6.232 | 23.8748 | 2.387
1293 | 22 | 3830848 | 3.831 | 0.62402 | 6.24 | 23.9054 | 2.391
1296 | 22 | 3830769 | 3.831 | 0.6226 | 6.226 | 23.8518 | 2.385
1299 | 22 | 3829505 | 3.83 | 0.62726 | 6.273 | 24.0256 | 2.403
1302 | 22 | 3829979 | 3.83 | 0.62347 | 6.235 | 23.8801 | 2.388
1305 | 22 | 3829584 | 3.83 | 0.62339 | 6.234 | 23.8762 | 2.388
1308 | 22 | 3829268 | 3.829 | 0.62458 | 6.246 | 23.9159 | 2.392
1311 | 22 | 3829110 | 3.829 | 0.62355 | 6.235 | 23.8738 | 2.387
1314 | 22 | 3828794 | 3.829 | 0.62347 | 6.235 | 23.8738 | 2.387
1317 | 22 | 3827767 | 3.828 | 0.62766 | 6.277 | 24.0284 | 2.403
1320 | 22 | 3828083 | 3.828 | 0.62387 | 6.239 | 23.8829 | 2.388
1323 | 22 | 3827214 | 3.827 | 0.62742 | 6.274 | 24.0106 | 2.401
1326 | 22 | 3827451 | 3.827 | 0.62355 | 6.235 | 23.8613 | 2.386
1329 | 22 | 3826504 | 3.827 | 0.626 | 6.26 | 23.957 | 2.396
1332 | 22 | 3826425 | 3.826 | 0.62584 | 6.258 | 23.9431 | 2.394
1335 | 22 | 3826346 | 3.826 | 0.62442 | 6.244 | 23.8895 | 2.389
1338 | 22 | 3826109 | 3.826 | 0.62623 | 6.262 | 23.9584 | 2.396
1341 | 22 | 3825714 | 3.826 | 0.62292 | 6.229 | 23.8322 | 2.383
1344 | 22 | 3825082 | 3.825 | 0.62789 | 6.279 | 24.0172 | 2.402
1347 | 22 | 3825082 | 3.825 | 0.62442 | 6.244 | 23.8833 | 2.388
1350 | 23 | 3823976 | 3.824 | 0.62718 | 6.272 | 23.9841 | 2.398
1353 | 23 | 3824450 | 3.824 | 0.62442 | 6.244 | 23.8771 | 2.388
1356 | 23 | 3824371 | 3.824 | 0.62529 | 6.253 | 23.9115 | 2.391
1359 | 23 | 3823581 | 3.824 | 0.62426 | 6.243 | 23.8732 | 2.387
1362 | 23 | 3822792 | 3.823 | 0.62837 | 6.284 | 24.0237 | 2.402
1365 | 23 | 3822555 | 3.823 | 0.62726 | 6.273 | 23.9817 | 2.398
1368 | 23 | 3822476 | 3.822 | 0.62497 | 6.25 | 23.8875 | 2.389
1371 | 23 | 3822239 | 3.822 | 0.62316 | 6.232 | 23.8187 | 2.382
1374 | 23 | 3822081 | 3.822 | 0.62505 | 6.251 | 23.8913 | 2.389
1377 | 23 | 3822081 | 3.822 | 0.62505 | 6.251 | 23.8913 | 2.389
1380 | 23 | 3820817 | 3.821 | 0.62805 | 6.281 | 23.9997 | 2.4
1383 | 23 | 3820896 | 3.821 | 0.62695 | 6.269 | 23.9538 | 2.395
1386 | 23 | 3820817 | 3.821 | 0.62663 | 6.266 | 23.9424 | 2.394
1389 | 23 | 3820343 | 3.82 | 0.62465 | 6.247 | 23.8635 | 2.386
1392 | 23 | 3820264 | 3.82 | 0.62576 | 6.258 | 23.9056 | 2.391
1395 | 23 | 3820027 | 3.82 | 0.62465 | 6.247 | 23.8635 | 2.386
1398 | 23 | 3819159 | 3.819 | 0.62908 | 6.291 | 24.0253 | 2.403
1401 | 23 | 3819159 | 3.819 | 0.62663 | 6.266 | 23.9299 | 2.393
1404 | 23 | 3818369 | 3.818 | 0.62742 | 6.274 | 23.9541 | 2.395
1407 | 23 | 3818606 | 3.819 | 0.62513 | 6.251 | 23.8726 | 2.387
1410 | 24 | 3818369 | 3.818 | 0.62442 | 6.244 | 23.8396 | 2.384
1413 | 24 | 3817500 | 3.818 | 0.62718 | 6.272 | 23.9465 | 2.395
1416 | 24 | 3817579 | 3.818 | 0.62647 | 6.265 | 23.9198 | 2.392
1419 | 24 | 3817421 | 3.817 | 0.626 | 6.26 | 23.8944 | 2.389
1422 | 24 | 3816947 | 3.817 | 0.62545 | 6.254 | 23.8715 | 2.387
1425 | 24 | 3816710 | 3.817 | 0.62679 | 6.268 | 23.925 | 2.392
1428 | 24 | 3816394 | 3.816 | 0.62537 | 6.254 | 23.8653 | 2.387
1431 | 24 | 3815999 | 3.816 | 0.62781 | 6.278 | 23.9568 | 2.396
1434 | 24 | 3815446 | 3.815 | 0.6275 | 6.275 | 23.9391 | 2.394
1437 | 24 | 3815209 | 3.815 | 0.62584 | 6.258 | 23.8743 | 2.387
1440 | 24 | 3815052 | 3.815 | 0.62584 | 6.258 | 23.8743 | 2.387
1443 | 24 | 3814815 | 3.815 | 0.62647 | 6.265 | 23.901 | 2.39
1446 | 24 | 3814578 | 3.815 | 0.62616 | 6.262 | 23.8895 | 2.389
1449 | 24 | 3813788 | 3.814 | 0.62734 | 6.273 | 23.9252 | 2.393
1452 | 24 | 3813630 | 3.814 | 0.62679 | 6.268 | 23.9062 | 2.391
1455 | 24 | 3813077 | 3.813 | 0.62663 | 6.266 | 23.8923 | 2.389
1458 | 24 | 3812919 | 3.813 | 0.62742 | 6.274 | 23.9228 | 2.392
1461 | 24 | 3812603 | 3.813 | 0.62497 | 6.25 | 23.8313 | 2.383
1464 | 24 | 3812366 | 3.812 | 0.62679 | 6.268 | 23.8936 | 2.389
1467 | 24 | 3811892 | 3.812 | 0.62758 | 6.276 | 23.9241 | 2.392
1470 | 25 | 3811971 | 3.812 | 0.62781 | 6.278 | 23.9317 | 2.393
1473 | 25 | 3811182 | 3.811 | 0.62695 | 6.269 | 23.8912 | 2.389
1476 | 25 | 3810866 | 3.811 | 0.62805 | 6.281 | 23.9369 | 2.394
1479 | 25 | 3810708 | 3.811 | 0.62663 | 6.266 | 23.8797 | 2.388
1482 | 25 | 3810234 | 3.81 | 0.62931 | 6.293 | 23.9763 | 2.398
1485 | 25 | 3809760 | 3.81 | 0.62837 | 6.284 | 23.942 | 2.394
1488 | 25 | 3809760 | 3.81 | 0.62639 | 6.264 | 23.8658 | 2.387
1491 | 25 | 3809444 | 3.809 | 0.62781 | 6.278 | 23.9129 | 2.391
1494 | 25 | 3809128 | 3.809 | 0.62703 | 6.27 | 23.8824 | 2.388
1497 | 25 | 3808654 | 3.809 | 0.6275 | 6.275 | 23.9015 | 2.39
1500 | 25 | 3808022 | 3.808 | 0.62876 | 6.288 | 23.9447 | 2.394
1503 | 25 | 3808022 | 3.808 | 0.62703 | 6.27 | 23.8762 | 2.388
1506 | 25 | 3807706 | 3.808 | 0.62805 | 6.281 | 23.918 | 2.392
1509 | 25 | 3807232 | 3.807 | 0.62647 | 6.265 | 23.8509 | 2.385
1512 | 25 | 3807153 | 3.807 | 0.62766 | 6.277 | 23.8965 | 2.39
1515 | 25 | 3806601 | 3.807 | 0.62797 | 6.28 | 23.908 | 2.391
1518 | 25 | 3806206 | 3.806 | 0.629 | 6.29 | 23.9397 | 2.394
1521 | 25 | 3806048 | 3.806 | 0.62845 | 6.284 | 23.9169 | 2.392
1524 | 25 | 3805416 | 3.805 | 0.629 | 6.29 | 23.9335 | 2.393
1527 | 25 | 3804942 | 3.805 | 0.62916 | 6.292 | 23.9411 | 2.394
1530 | 26 | 3804863 | 3.805 | 0.63097 | 6.31 | 24.0096 | 2.401
1533 | 26 | 3804784 | 3.805 | 0.62971 | 6.297 | 23.9601 | 2.396
1536 | 26 | 3804389 | 3.804 | 0.629 | 6.29 | 23.9272 | 2.393
1539 | 26 | 3803994 | 3.804 | 0.62884 | 6.288 | 23.9196 | 2.392
1542 | 26 | 3803836 | 3.804 | 0.62829 | 6.283 | 23.9005 | 2.39
1545 | 26 | 3803046 | 3.803 | 0.63192 | 6.319 | 24.0312 | 2.403
1548 | 26 | 3803205 | 3.803 | 0.62766 | 6.277 | 23.8714 | 2.387
1551 | 26 | 3802573 | 3.803 | 0.63018 | 6.302 | 23.9665 | 2.397
1554 | 26 | 3802652 | 3.803 | 0.629 | 6.29 | 23.9209 | 2.392
1557 | 26 | 3802020 | 3.802 | 0.62695 | 6.269 | 23.8347 | 2.383
1560 | 26 | 3802020 | 3.802 | 0.62916 | 6.292 | 23.9222 | 2.392
1563 | 26 | 3801546 | 3.802 | 0.62892 | 6.289 | 23.9108 | 2.391
1566 | 26 | 3801151 | 3.801 | 0.63208 | 6.321 | 24.0261 | 2.403
1569 | 26 | 3800756 | 3.801 | 0.62939 | 6.294 | 23.9235 | 2.392
1572 | 26 | 3800282 | 3.8 | 0.62774 | 6.277 | 23.8526 | 2.385
1575 | 26 | 3800124 | 3.8 | 0.62979 | 6.298 | 23.9324 | 2.393
1578 | 26 | 3800045 | 3.8 | 0.6286 | 6.286 | 23.8868 | 2.389
1581 | 26 | 3799650 | 3.8 | 0.62908 | 6.291 | 23.9058 | 2.391
1584 | 26 | 3799019 | 3.799 | 0.63113 | 6.311 | 23.9755 | 2.398
1587 | 26 | 3798861 | 3.799 | 0.62987 | 6.299 | 23.9299 | 2.393
1590 | 27 | 3798861 | 3.799 | 0.63011 | 6.301 | 23.9375 | 2.394
1593 | 27 | 3798545 | 3.799 | 0.62963 | 6.296 | 23.9185 | 2.392
1596 | 27 | 3798071 | 3.798 | 0.63003 | 6.3 | 23.9274 | 2.393
1599 | 27 | 3797281 | 3.797 | 0.63374 | 6.337 | 24.0616 | 2.406
1602 | 27 | 3797202 | 3.797 | 0.63026 | 6.303 | 23.9325 | 2.393
1605 | 27 | 3797044 | 3.797 | 0.62971 | 6.297 | 23.9097 | 2.391
1608 | 27 | 3796807 | 3.797 | 0.62853 | 6.285 | 23.8641 | 2.386
1611 | 27 | 3796649 | 3.797 | 0.63074 | 6.307 | 23.9477 | 2.395
1614 | 27 | 3796333 | 3.796 | 0.63018 | 6.302 | 23.9224 | 2.392
1617 | 27 | 3795780 | 3.796 | 0.63184 | 6.318 | 23.9831 | 2.398
1620 | 27 | 3795306 | 3.795 | 0.63318 | 6.332 | 24.0299 | 2.403
1623 | 27 | 3795228 | 3.795 | 0.63089 | 6.309 | 23.9427 | 2.394
1626 | 27 | 3794912 | 3.795 | 0.6316 | 6.316 | 23.9692 | 2.397
1629 | 27 | 3794833 | 3.795 | 0.62884 | 6.288 | 23.863 | 2.386
1632 | 27 | 3794359 | 3.794 | 0.62908 | 6.291 | 23.8681 | 2.387
1635 | 27 | 3793964 | 3.794 | 0.6305 | 6.305 | 23.9212 | 2.392
1638 | 27 | 3793016 | 3.793 | 0.63429 | 6.343 | 24.059 | 2.406
1641 | 27 | 3793411 | 3.793 | 0.63129 | 6.313 | 23.9452 | 2.395
1644 | 27 | 3793174 | 3.793 | 0.6324 | 6.324 | 23.9869 | 2.399
1647 | 27 | 3792779 | 3.793 | 0.62995 | 6.299 | 23.8921 | 2.389
1650 | 28 | 3792621 | 3.793 | 0.62829 | 6.283 | 23.8314 | 2.383
1653 | 28 | 3791910 | 3.792 | 0.63058 | 6.306 | 23.9124 | 2.391
1656 | 28 | 3792068 | 3.792 | 0.63097 | 6.31 | 23.9275 | 2.393
1659 | 28 | 3791752 | 3.792 | 0.63082 | 6.308 | 23.9199 | 2.392
1662 | 28 | 3791199 | 3.791 | 0.63121 | 6.312 | 23.9288 | 2.393
1665 | 28 | 3791199 | 3.791 | 0.63074 | 6.307 | 23.9098 | 2.391
1668 | 28 | 3790568 | 3.791 | 0.63184 | 6.318 | 23.9515 | 2.395
1671 | 28 | 3790331 | 3.79 | 0.63042 | 6.304 | 23.8922 | 2.389
1674 | 28 | 3790252 | 3.79 | 0.62955 | 6.296 | 23.8618 | 2.386
1677 | 28 | 3789778 | 3.79 | 0.63018 | 6.302 | 23.8846 | 2.388
1680 | 28 | 3789304 | 3.789 | 0.63311 | 6.331 | 23.9882 | 2.399
1683 | 28 | 3789304 | 3.789 | 0.63105 | 6.311 | 23.9124 | 2.391
1686 | 28 | 3788830 | 3.789 | 0.63168 | 6.317 | 23.9351 | 2.394
1689 | 28 | 3788830 | 3.789 | 0.62971 | 6.297 | 23.8593 | 2.386
1692 | 28 | 3788198 | 3.788 | 0.63042 | 6.304 | 23.8796 | 2.388
1695 | 28 | 3788435 | 3.788 | 0.63003 | 6.3 | 23.8644 | 2.386
1698 | 28 | 3787882 | 3.788 | 0.63074 | 6.307 | 23.8909 | 2.389
1701 | 28 | 3786856 | 3.787 | 0.63429 | 6.343 | 24.0209 | 2.402
1704 | 28 | 3787172 | 3.787 | 0.63208 | 6.321 | 23.9376 | 2.394
1707 | 28 | 3786856 | 3.787 | 0.63121 | 6.312 | 23.9035 | 2.39
1710 | 29 | 3786303 | 3.786 | 0.63113 | 6.311 | 23.8934 | 2.389
1713 | 29 | 3785908 | 3.786 | 0.63232 | 6.323 | 23.9389 | 2.394
1716 | 29 | 3785671 | 3.786 | 0.635 | 6.35 | 24.0411 | 2.404
1719 | 29 | 3785750 | 3.786 | 0.63295 | 6.329 | 23.9616 | 2.396
1722 | 29 | 3785276 | 3.785 | 0.63011 | 6.301 | 23.8493 | 2.385
1725 | 29 | 3784802 | 3.785 | 0.63334 | 6.333 | 23.9704 | 2.397
1728 | 29 | 3785118 | 3.785 | 0.63042 | 6.304 | 23.8606 | 2.386
1731 | 29 | 3784723 | 3.785 | 0.63089 | 6.309 | 23.8796 | 2.388
1734 | 29 | 3783933 | 3.784 | 0.63358 | 6.336 | 23.9754 | 2.398
1737 | 29 | 3783223 | 3.783 | 0.63516 | 6.352 | 24.0296 | 2.403
1740 | 29 | 3783617 | 3.784 | 0.63089 | 6.309 | 23.8733 | 2.387
1743 | 29 | 3783617 | 3.784 | 0.63121 | 6.312 | 23.8846 | 2.388
1746 | 29 | 3783302 | 3.783 | 0.63058 | 6.306 | 23.8556 | 2.386
1749 | 29 | 3782512 | 3.783 | 0.63437 | 6.344 | 23.9994 | 2.4
1752 | 29 | 3782670 | 3.783 | 0.6335 | 6.335 | 23.9653 | 2.397
1755 | 29 | 3781880 | 3.782 | 0.63437 | 6.344 | 23.993 | 2.399
1758 | 29 | 3782196 | 3.782 | 0.63184 | 6.318 | 23.8947 | 2.389
1761 | 29 | 3781248 | 3.781 | 0.63413 | 6.341 | 23.9753 | 2.398
1764 | 29 | 3781564 | 3.782 | 0.63113 | 6.311 | 23.8682 | 2.387
1767 | 29 | 3780774 | 3.781 | 0.63477 | 6.348 | 24.0018 | 2.4
1770 | 30 | 3780774 | 3.781 | 0.63366 | 6.337 | 23.9602 | 2.396
1773 | 30 | 3780616 | 3.781 | 0.6339 | 6.339 | 23.9678 | 2.397
1776 | 30 | 3780379 | 3.78 | 0.63168 | 6.317 | 23.8783 | 2.388
1779 | 30 | 3780142 | 3.78 | 0.63263 | 6.326 | 23.9123 | 2.391
1782 | 30 | 3779905 | 3.78 | 0.63184 | 6.318 | 23.882 | 2.388
1785 | 30 | 3779432 | 3.779 | 0.63287 | 6.329 | 23.9173 | 2.392
1788 | 30 | 3779037 | 3.779 | 0.63279 | 6.328 | 23.9135 | 2.391
1791 | 30 | 3778879 | 3.779 | 0.6324 | 6.324 | 23.8984 | 2.39
1794 | 30 | 3778089 | 3.778 | 0.63524 | 6.352 | 23.9979 | 2.4
1797 | 30 | 3778484 | 3.778 | 0.63208 | 6.321 | 23.8807 | 2.388
1800 | 30 | 3777615 | 3.778 | 0.63555 | 6.356 | 24.013 | 2.401
1803 | 30 | 3777536 | 3.778 | 0.63382 | 6.338 | 23.945 | 2.394
1806 | 30 | 3777378 | 3.777 | 0.63232 | 6.323 | 23.882 | 2.388
1809 | 30 | 3776667 | 3.777 | 0.63642 | 6.364 | 24.0368 | 2.404
1812 | 30 | 3776904 | 3.777 | 0.63437 | 6.344 | 23.9613 | 2.396
1815 | 30 | 3776193 | 3.776 | 0.63611 | 6.361 | 24.0191 | 2.402
1818 | 30 | 3775877 | 3.776 | 0.63611 | 6.361 | 24.0191 | 2.402
1821 | 30 | 3776193 | 3.776 | 0.63326 | 6.333 | 23.9134 | 2.391
1824 | 30 | 3775325 | 3.775 | 0.63603 | 6.36 | 24.009 | 2.401
1827 | 30 | 3775562 | 3.776 | 0.63484 | 6.348 | 23.97 | 2.397
1830 | 31 | 3775482 | 3.775 | 0.63374 | 6.337 | 23.9222 | 2.392
1833 | 31 | 3774456 | 3.774 | 0.63658 | 6.366 | 24.0253 | 2.403
1836 | 31 | 3774614 | 3.775 | 0.6354 | 6.354 | 23.9863 | 2.399
1839 | 31 | 3774377 | 3.774 | 0.63619 | 6.362 | 24.0102 | 2.401
1842 | 31 | 3773745 | 3.774 | 0.63698 | 6.37 | 24.0404 | 2.404
1845 | 31 | 3774061 | 3.774 | 0.63326 | 6.333 | 23.9007 | 2.39
1848 | 31 | 3773824 | 3.774 | 0.63445 | 6.344 | 23.9423 | 2.394
1851 | 31 | 3773113 | 3.773 | 0.638 | 6.38 | 24.0717 | 2.407
1854 | 31 | 3772955 | 3.773 | 0.63532 | 6.353 | 23.9699 | 2.397
1857 | 31 | 3773113 | 3.773 | 0.63374 | 6.337 | 23.9095 | 2.391
1860 | 31 | 3772481 | 3.772 | 0.63461 | 6.346 | 23.9371 | 2.394
1863 | 31 | 3772323 | 3.772 | 0.63342 | 6.334 | 23.8918 | 2.389
1866 | 31 | 3772244 | 3.772 | 0.63469 | 6.347 | 23.9409 | 2.394
1869 | 31 | 3772086 | 3.772 | 0.63421 | 6.342 | 23.922 | 2.392
1872 | 31 | 3771376 | 3.771 | 0.63563 | 6.356 | 23.9685 | 2.397
1875 | 31 | 3771533 | 3.772 | 0.63532 | 6.353 | 23.9635 | 2.396
1878 | 31 | 3770981 | 3.771 | 0.63429 | 6.343 | 23.9195 | 2.392
1881 | 31 | 3770744 | 3.771 | 0.638 | 6.38 | 24.059 | 2.406
1884 | 31 | 3770665 | 3.771 | 0.63461 | 6.346 | 23.9308 | 2.393
1887 | 31 | 3770112 | 3.77 | 0.63666 | 6.367 | 24.0036 | 2.4
1890 | 32 | 3770112 | 3.77 | 0.63634 | 6.363 | 23.9885 | 2.399
1893 | 32 | 3769638 | 3.77 | 0.63706 | 6.371 | 24.0187 | 2.402
1896 | 32 | 3769796 | 3.77 | 0.63405 | 6.341 | 23.9056 | 2.391
1899 | 32 | 3769717 | 3.77 | 0.63484 | 6.348 | 23.932 | 2.393
1902 | 32 | 3769243 | 3.769 | 0.63405 | 6.341 | 23.8992 | 2.39
1905 | 32 | 3768848 | 3.769 | 0.63753 | 6.375 | 24.0274 | 2.403
1908 | 32 | 3768532 | 3.769 | 0.63437 | 6.344 | 23.9105 | 2.391
1911 | 32 | 3768611 | 3.769 | 0.63532 | 6.353 | 23.9445 | 2.394
1914 | 32 | 3768374 | 3.768 | 0.63658 | 6.366 | 23.9871 | 2.399
1917 | 32 | 3767506 | 3.768 | 0.63832 | 6.383 | 24.0511 | 2.405
1920 | 32 | 3767111 | 3.767 | 0.64069 | 6.407 | 24.1352 | 2.414
1923 | 32 | 3767269 | 3.767 | 0.63721 | 6.372 | 24.0033 | 2.4
1926 | 32 | 3767348 | 3.767 | 0.63437 | 6.344 | 23.8978 | 2.39
1929 | 32 | 3767111 | 3.767 | 0.63579 | 6.358 | 23.9506 | 2.395
1932 | 32 | 3766242 | 3.766 | 0.63761 | 6.376 | 24.012 | 2.401
1935 | 32 | 3766795 | 3.767 | 0.635 | 6.35 | 23.9204 | 2.392
1938 | 32 | 3766163 | 3.766 | 0.63753 | 6.375 | 24.0083 | 2.401
1941 | 32 | 3765689 | 3.766 | 0.63863 | 6.386 | 24.0497 | 2.405
1944 | 32 | 3766005 | 3.766 | 0.6365 | 6.365 | 23.9706 | 2.397
1947 | 32 | 3765768 | 3.766 | 0.63595 | 6.359 | 23.948 | 2.395
1950 | 33 | 3765215 | 3.765 | 0.63484 | 6.348 | 23.9002 | 2.39
1953 | 33 | 3765057 | 3.765 | 0.6369 | 6.369 | 23.9793 | 2.398
1956 | 33 | 3763952 | 3.764 | 0.63871 | 6.387 | 24.0407 | 2.404
1959 | 33 | 3764109 | 3.764 | 0.63942 | 6.394 | 24.067 | 2.407
1962 | 33 | 3764346 | 3.764 | 0.6369 | 6.369 | 23.9729 | 2.397
1965 | 33 | 3764030 | 3.764 | 0.63642 | 6.364 | 23.9541 | 2.395
1968 | 33 | 3763793 | 3.764 | 0.63571 | 6.357 | 23.9277 | 2.393
1971 | 33 | 3763478 | 3.763 | 0.63706 | 6.371 | 23.9741 | 2.397
1974 | 33 | 3763399 | 3.763 | 0.63832 | 6.383 | 24.0192 | 2.402
1977 | 33 | 3763241 | 3.763 | 0.63626 | 6.363 | 23.944 | 2.394
1980 | 33 | 3762372 | 3.762 | 0.63935 | 6.393 | 24.0505 | 2.405
1983 | 33 | 3762609 | 3.763 | 0.63642 | 6.364 | 23.9477 | 2.395
1986 | 33 | 3762609 | 3.763 | 0.635 | 6.35 | 23.895 | 2.39
1989 | 33 | 3761661 | 3.762 | 0.64187 | 6.419 | 24.1483 | 2.415
1992 | 33 | 3762214 | 3.762 | 0.6365 | 6.365 | 23.9451 | 2.395
1995 | 33 | 3761819 | 3.762 | 0.63626 | 6.363 | 23.9376 | 2.394
1998 | 33 | 3761503 | 3.762 | 0.63642 | 6.364 | 23.9414 | 2.394
2001 | 33 | 3761582 | 3.762 | 0.63777 | 6.378 | 23.994 | 2.399
2004 | 33 | 3761424 | 3.761 | 0.63658 | 6.366 | 23.9425 | 2.394
2007 | 33 | 3760950 | 3.761 | 0.63753 | 6.375 | 23.9764 | 2.398
2010 | 34 | 3760634 | 3.761 | 0.63674 | 6.367 | 23.9463 | 2.395
2013 | 34 | 3760476 | 3.76 | 0.63674 | 6.367 | 23.9399 | 2.394
2016 | 34 | 3760476 | 3.76 | 0.63753 | 6.375 | 23.97 | 2.397
2019 | 34 | 3759923 | 3.76 | 0.63706 | 6.371 | 23.955 | 2.395
2022 | 34 | 3759686 | 3.76 | 0.63832 | 6.383 | 24.0001 | 2.4
2025 | 34 | 3759371 | 3.759 | 0.63942 | 6.394 | 24.035 | 2.404
2028 | 34 | 3758976 | 3.759 | 0.64108 | 6.411 | 24.0989 | 2.41
2031 | 34 | 3759213 | 3.759 | 0.63761 | 6.376 | 23.9674 | 2.397
2034 | 34 | 3758897 | 3.759 | 0.63658 | 6.366 | 23.9298 | 2.393
2037 | 34 | 3758739 | 3.759 | 0.63706 | 6.371 | 23.9486 | 2.395
2040 | 34 | 3757633 | 3.758 | 0.64235 | 6.423 | 24.1376 | 2.414
2043 | 34 | 3758265 | 3.758 | 0.63863 | 6.386 | 23.9986 | 2.4
2046 | 34 | 3758107 | 3.758 | 0.63784 | 6.378 | 23.9685 | 2.397
2049 | 34 | 3758107 | 3.758 | 0.63761 | 6.376 | 23.961 | 2.396
2052 | 34 | 3757001 | 3.757 | 0.64053 | 6.405 | 24.0636 | 2.406
2055 | 34 | 3757554 | 3.758 | 0.63666 | 6.367 | 23.9272 | 2.393
2058 | 34 | 3756922 | 3.757 | 0.6399 | 6.399 | 24.041 | 2.404
2061 | 34 | 3756843 | 3.757 | 0.63595 | 6.359 | 23.8908 | 2.389
2064 | 34 | 3756527 | 3.757 | 0.6365 | 6.365 | 23.9133 | 2.391
2067 | 34 | 3756843 | 3.757 | 0.6369 | 6.369 | 23.9283 | 2.393
2070 | 35 | 3755975 | 3.756 | 0.64085 | 6.408 | 24.0684 | 2.407
2073 | 35 | 3755264 | 3.755 | 0.64203 | 6.42 | 24.1071 | 2.411
2076 | 35 | 3755816 | 3.756 | 0.63721 | 6.372 | 23.9332 | 2.393
2079 | 35 | 3755343 | 3.755 | 0.63942 | 6.394 | 24.0095 | 2.401
2082 | 35 | 3755343 | 3.755 | 0.63706 | 6.371 | 23.9231 | 2.392
2085 | 35 | 3755579 | 3.756 | 0.63729 | 6.373 | 23.937 | 2.394
2088 | 35 | 3754632 | 3.755 | 0.64132 | 6.413 | 24.0808 | 2.408
2091 | 35 | 3754711 | 3.755 | 0.6384 | 6.384 | 23.9719 | 2.397
2094 | 35 | 3754474 | 3.754 | 0.63871 | 6.387 | 23.9768 | 2.398
2097 | 35 | 3754632 | 3.755 | 0.63887 | 6.389 | 23.9907 | 2.399
2100 | 35 | 3754158 | 3.754 | 0.63871 | 6.387 | 23.9768 | 2.398
2103 | 35 | 3754000 | 3.754 | 0.63879 | 6.388 | 23.9806 | 2.398
2106 | 35 | 3753605 | 3.754 | 0.638 | 6.38 | 23.9505 | 2.395
2109 | 35 | 3752973 | 3.753 | 0.64321 | 6.432 | 24.1393 | 2.414
2112 | 35 | 3753368 | 3.753 | 0.63863 | 6.386 | 23.9667 | 2.397
2115 | 35 | 3752578 | 3.753 | 0.64156 | 6.416 | 24.0792 | 2.408
2118 | 35 | 3752894 | 3.753 | 0.63753 | 6.375 | 23.9254 | 2.393
2121 | 35 | 3752657 | 3.753 | 0.63911 | 6.391 | 23.9854 | 2.399
2124 | 35 | 3752183 | 3.752 | 0.64053 | 6.405 | 24.0316 | 2.403
2127 | 35 | 3751789 | 3.752 | 0.64369 | 6.437 | 24.1516 | 2.415
2130 | 36 | 3751394 | 3.751 | 0.64227 | 6.423 | 24.0927 | 2.409
2133 | 36 | 3751868 | 3.752 | 0.63832 | 6.383 | 23.949 | 2.395
2136 | 36 | 3751315 | 3.751 | 0.6425 | 6.425 | 24.1002 | 2.41
2139 | 36 | 3751552 | 3.752 | 0.63832 | 6.383 | 23.949 | 2.395
2142 | 36 | 3751157 | 3.751 | 0.64219 | 6.422 | 24.0889 | 2.409
2145 | 36 | 3750367 | 3.75 | 0.64132 | 6.413 | 24.0488 | 2.405
2148 | 36 | 3750841 | 3.751 | 0.63958 | 6.396 | 23.9914 | 2.399
2151 | 36 | 3750762 | 3.751 | 0.63919 | 6.392 | 23.9764 | 2.398
2154 | 36 | 3750209 | 3.75 | 0.6414 | 6.414 | 24.0525 | 2.405
2157 | 36 | 3749972 | 3.75 | 0.64037 | 6.404 | 24.015 | 2.402
2160 | 36 | 3750051 | 3.75 | 0.64172 | 6.417 | 24.0637 | 2.406
2163 | 36 | 3749656 | 3.75 | 0.63942 | 6.394 | 23.9775 | 2.398
2166 | 36 | 3749735 | 3.75 | 0.63919 | 6.392 | 23.97 | 2.397
2169 | 36 | 3749103 | 3.749 | 0.64219 | 6.422 | 24.0761 | 2.408
2172 | 36 | 3749103 | 3.749 | 0.64148 | 6.415 | 24.0498 | 2.405
2175 | 36 | 3748866 | 3.749 | 0.64211 | 6.421 | 24.0723 | 2.407
2178 | 36 | 3748629 | 3.749 | 0.64156 | 6.416 | 24.0536 | 2.405
2181 | 36 | 3748866 | 3.749 | 0.64053 | 6.405 | 24.0123 | 2.401
2184 | 36 | 3748392 | 3.748 | 0.63966 | 6.397 | 23.976 | 2.398
2187 | 36 | 3748471 | 3.748 | 0.64021 | 6.402 | 23.9947 | 2.399
2190 | 37 | 3747998 | 3.748 | 0.64045 | 6.405 | 24.0059 | 2.401
2193 | 37 | 3747524 | 3.748 | 0.63927 | 6.393 | 23.961 | 2.396
2196 | 37 | 3747445 | 3.747 | 0.63998 | 6.4 | 23.9808 | 2.398
2199 | 37 | 3747445 | 3.747 | 0.64029 | 6.403 | 23.992 | 2.399
2202 | 37 | 3747208 | 3.747 | 0.641 | 6.41 | 24.0183 | 2.402
2205 | 37 | 3747208 | 3.747 | 0.6399 | 6.399 | 23.9771 | 2.398
2208 | 37 | 3746813 | 3.747 | 0.64085 | 6.408 | 24.0108 | 2.401
2211 | 37 | 3745865 | 3.746 | 0.64377 | 6.438 | 24.1167 | 2.412
2214 | 37 | 3746418 | 3.746 | 0.64108 | 6.411 | 24.0156 | 2.402
2217 | 37 | 3746260 | 3.746 | 0.64061 | 6.406 | 23.9969 | 2.4
2220 | 37 | 3745628 | 3.746 | 0.64053 | 6.405 | 23.9931 | 2.399
2223 | 37 | 3746181 | 3.746 | 0.64014 | 6.401 | 23.9781 | 2.398
2226 | 37 | 3745075 | 3.745 | 0.6459 | 6.459 | 24.189 | 2.419
2229 | 37 | 3745312 | 3.745 | 0.64092 | 6.409 | 24.0017 | 2.4
2232 | 37 | 3744917 | 3.745 | 0.64345 | 6.435 | 24.0991 | 2.41
2235 | 37 | 3744443 | 3.744 | 0.64353 | 6.435 | 24.0926 | 2.409
2238 | 37 | 3744838 | 3.745 | 0.64061 | 6.406 | 23.9905 | 2.399
2241 | 37 | 3744522 | 3.745 | 0.63935 | 6.393 | 23.9418 | 2.394
2244 | 37 | 3743732 | 3.744 | 0.64321 | 6.432 | 24.0814 | 2.408
2247 | 37 | 3744285 | 3.744 | 0.64053 | 6.405 | 23.9803 | 2.398
2250 | 38 | 3744049 | 3.744 | 0.64069 | 6.407 | 23.9878 | 2.399
2253 | 38 | 3743259 | 3.743 | 0.64306 | 6.431 | 24.0712 | 2.407
2256 | 38 | 3743732 | 3.744 | 0.64132 | 6.413 | 24.0103 | 2.401
2259 | 38 | 3742943 | 3.743 | 0.64369 | 6.437 | 24.0937 | 2.409
2262 | 38 | 3742864 | 3.743 | 0.64448 | 6.445 | 24.1236 | 2.412
2265 | 38 | 3743180 | 3.743 | 0.64148 | 6.415 | 24.0113 | 2.401
2268 | 38 | 3742311 | 3.742 | 0.64227 | 6.423 | 24.0349 | 2.403
2271 | 38 | 3743101 | 3.743 | 0.64108 | 6.411 | 23.9964 | 2.4
2274 | 38 | 3742153 | 3.742 | 0.64361 | 6.436 | 24.0835 | 2.408
2277 | 38 | 3741758 | 3.742 | 0.64566 | 6.457 | 24.1621 | 2.416
2280 | 38 | 3742232 | 3.742 | 0.64061 | 6.406 | 23.9713 | 2.397
2283 | 38 | 3741916 | 3.742 | 0.64037 | 6.404 | 23.9638 | 2.396
2286 | 38 | 3741521 | 3.742 | 0.64401 | 6.44 | 24.0985 | 2.41
2289 | 38 | 3741679 | 3.742 | 0.64148 | 6.415 | 24.0049 | 2.4
2292 | 38 | 3741363 | 3.741 | 0.64156 | 6.416 | 24.0023 | 2.4
2295 | 38 | 3741205 | 3.741 | 0.641 | 6.41 | 23.9798 | 2.398
2298 | 38 | 3741047 | 3.741 | 0.6414 | 6.414 | 23.9948 | 2.399
2301 | 38 | 3740415 | 3.74 | 0.64416 | 6.442 | 24.0931 | 2.409
2304 | 38 | 3740810 | 3.741 | 0.64021 | 6.402 | 23.9499 | 2.395
2307 | 38 | 3740179 | 3.74 | 0.64329 | 6.433 | 24.0594 | 2.406
2310 | 39 | 3740179 | 3.74 | 0.6425 | 6.425 | 24.0295 | 2.403
2313 | 39 | 3740179 | 3.74 | 0.64172 | 6.417 | 23.9996 | 2.4
2316 | 39 | 3739942 | 3.74 | 0.64243 | 6.424 | 24.0258 | 2.403
2319 | 39 | 3739626 | 3.74 | 0.64061 | 6.406 | 23.9584 | 2.396
2322 | 39 | 3739626 | 3.74 | 0.64195 | 6.42 | 24.0108 | 2.401
2325 | 39 | 3738915 | 3.739 | 0.64408 | 6.441 | 24.0829 | 2.408
2328 | 39 | 3739073 | 3.739 | 0.64211 | 6.421 | 24.0081 | 2.401
2331 | 39 | 3738994 | 3.739 | 0.641 | 6.41 | 23.967 | 2.397
2334 | 39 | 3738915 | 3.739 | 0.6414 | 6.414 | 23.9819 | 2.398
2337 | 39 | 3738125 | 3.738 | 0.64527 | 6.453 | 24.1213 | 2.412
2340 | 39 | 3738441 | 3.738 | 0.64266 | 6.427 | 24.0241 | 2.402
2343 | 39 | 3738046 | 3.738 | 0.64361 | 6.436 | 24.0578 | 2.406
2346 | 39 | 3737256 | 3.737 | 0.64503 | 6.45 | 24.1037 | 2.41
2349 | 39 | 3737651 | 3.738 | 0.64582 | 6.458 | 24.14 | 2.414
2352 | 39 | 3737019 | 3.737 | 0.64448 | 6.445 | 24.085 | 2.408
2355 | 39 | 3737493 | 3.737 | 0.64282 | 6.428 | 24.0214 | 2.402
2358 | 39 | 3736703 | 3.737 | 0.64566 | 6.457 | 24.1298 | 2.413
2361 | 39 | 3736940 | 3.737 | 0.64314 | 6.431 | 24.0326 | 2.403
2364 | 39 | 3736782 | 3.737 | 0.64164 | 6.416 | 23.9766 | 2.398
2367 | 39 | 3736229 | 3.736 | 0.64582 | 6.458 | 24.1271 | 2.413
2370 | 40 | 3736466 | 3.736 | 0.64211 | 6.421 | 23.9889 | 2.399
2373 | 40 | 3736466 | 3.736 | 0.6414 | 6.414 | 23.9627 | 2.396
2376 | 40 | 3735992 | 3.736 | 0.6448 | 6.448 | 24.0897 | 2.409
2379 | 40 | 3735835 | 3.736 | 0.6448 | 6.448 | 24.0897 | 2.409
2382 | 40 | 3735835 | 3.736 | 0.64243 | 6.424 | 24.0001 | 2.4
2385 | 40 | 3734966 | 3.735 | 0.64385 | 6.438 | 24.0459 | 2.405
2388 | 40 | 3735440 | 3.735 | 0.64077 | 6.408 | 23.9339 | 2.393
2391 | 40 | 3735203 | 3.735 | 0.64369 | 6.437 | 24.0422 | 2.404
2394 | 40 | 3734808 | 3.735 | 0.64282 | 6.428 | 24.0086 | 2.401
2397 | 40 | 3734413 | 3.734 | 0.64677 | 6.468 | 24.1515 | 2.415
2400 | 40 | 3734413 | 3.734 | 0.64503 | 6.45 | 24.0843 | 2.408
2403 | 40 | 3734413 | 3.734 | 0.6429 | 6.429 | 24.0059 | 2.401
2406 | 40 | 3734492 | 3.734 | 0.64187 | 6.419 | 23.9685 | 2.397
2409 | 40 | 3734255 | 3.734 | 0.64274 | 6.427 | 23.9984 | 2.4
2412 | 40 | 3733228 | 3.733 | 0.64614 | 6.461 | 24.1189 | 2.412
2415 | 40 | 3733544 | 3.734 | 0.64614 | 6.461 | 24.1254 | 2.413
2418 | 40 | 3733307 | 3.733 | 0.6463 | 6.463 | 24.1264 | 2.413
2421 | 40 | 3733623 | 3.734 | 0.64424 | 6.442 | 24.0544 | 2.405
2424 | 40 | 3732991 | 3.733 | 0.64456 | 6.446 | 24.0629 | 2.406
2427 | 40 | 3732912 | 3.733 | 0.64401 | 6.44 | 24.0405 | 2.404
2430 | 41 | 3732912 | 3.733 | 0.64401 | 6.44 | 24.0405 | 2.404
2433 | 41 | 3732438 | 3.732 | 0.64566 | 6.457 | 24.0975 | 2.41
2436 | 41 | 3732754 | 3.733 | 0.64164 | 6.416 | 23.9509 | 2.395
2439 | 41 | 3732438 | 3.732 | 0.6429 | 6.429 | 23.993 | 2.399
2442 | 41 | 3732202 | 3.732 | 0.64203 | 6.42 | 23.9594 | 2.396
2445 | 41 | 3731649 | 3.732 | 0.64669 | 6.467 | 24.1348 | 2.413
2448 | 41 | 3731412 | 3.731 | 0.64511 | 6.451 | 24.0687 | 2.407
2451 | 41 | 3731412 | 3.731 | 0.64511 | 6.451 | 24.0687 | 2.407
2454 | 41 | 3731728 | 3.732 | 0.64306 | 6.431 | 24.0005 | 2.4
2457 | 41 | 3730938 | 3.731 | 0.64622 | 6.462 | 24.1097 | 2.411
2460 | 41 | 3730622 | 3.731 | 0.64582 | 6.458 | 24.0948 | 2.409
2463 | 41 | 3730464 | 3.73 | 0.64677 | 6.468 | 24.1256 | 2.413
2466 | 41 | 3730780 | 3.731 | 0.64377 | 6.438 | 24.0202 | 2.402
2469 | 41 | 3730543 | 3.731 | 0.6425 | 6.425 | 23.9717 | 2.397
2472 | 41 | 3730464 | 3.73 | 0.64401 | 6.44 | 24.0212 | 2.402
2475 | 41 | 3730464 | 3.73 | 0.64337 | 6.434 | 23.9988 | 2.4
2478 | 41 | 3730148 | 3.73 | 0.64456 | 6.446 | 24.0436 | 2.404
2481 | 41 | 3729437 | 3.729 | 0.6478 | 6.478 | 24.1565 | 2.416
2484 | 41 | 3729279 | 3.729 | 0.64614 | 6.461 | 24.0931 | 2.409
2487 | 41 | 3729674 | 3.73 | 0.64227 | 6.423 | 23.9578 | 2.396
2490 | 42 | 3729121 | 3.729 | 0.6463 | 6.463 | 24.1005 | 2.41
2493 | 42 | 3729595 | 3.73 | 0.64314 | 6.431 | 23.9876 | 2.399
2496 | 42 | 3728884 | 3.729 | 0.64638 | 6.464 | 24.1043 | 2.41
2499 | 42 | 3728252 | 3.728 | 0.64527 | 6.453 | 24.0568 | 2.406
2502 | 42 | 3728726 | 3.729 | 0.64211 | 6.421 | 23.9439 | 2.394
2505 | 42 | 3728647 | 3.729 | 0.64337 | 6.434 | 23.9924 | 2.399
2508 | 42 | 3728252 | 3.728 | 0.64408 | 6.441 | 24.012 | 2.401
2511 | 42 | 3728095 | 3.728 | 0.64487 | 6.449 | 24.0419 | 2.404
2514 | 42 | 3727542 | 3.728 | 0.64772 | 6.477 | 24.1463 | 2.415
2517 | 42 | 3727779 | 3.728 | 0.64393 | 6.439 | 24.0046 | 2.4
2520 | 42 | 3727700 | 3.728 | 0.64274 | 6.427 | 23.9599 | 2.396
2523 | 42 | 3727542 | 3.728 | 0.64456 | 6.446 | 24.0307 | 2.403
2526 | 42 | 3727463 | 3.727 | 0.64321 | 6.432 | 23.9721 | 2.397
2529 | 42 | 3726752 | 3.727 | 0.64819 | 6.482 | 24.1584 | 2.416
2532 | 42 | 3726199 | 3.726 | 0.64669 | 6.467 | 24.096 | 2.41
2535 | 42 | 3726673 | 3.727 | 0.64535 | 6.453 | 24.0503 | 2.405
2538 | 42 | 3726436 | 3.726 | 0.64385 | 6.438 | 23.988 | 2.399
2541 | 42 | 3725883 | 3.726 | 0.64795 | 6.48 | 24.1445 | 2.414
2544 | 42 | 3725725 | 3.726 | 0.64724 | 6.472 | 24.1147 | 2.411
2547 | 42 | 3725725 | 3.726 | 0.6459 | 6.459 | 24.0662 | 2.407
2550 | 43 | 3725883 | 3.726 | 0.64258 | 6.426 | 23.9433 | 2.394
2553 | 43 | 3725646 | 3.726 | 0.64511 | 6.451 | 24.0364 | 2.404
2556 | 43 | 3725409 | 3.725 | 0.64464 | 6.446 | 24.0114 | 2.401
2559 | 43 | 3725409 | 3.725 | 0.64345 | 6.435 | 23.9704 | 2.397
2562 | 43 | 3724935 | 3.725 | 0.6429 | 6.429 | 23.948 | 2.395
2565 | 43 | 3724856 | 3.725 | 0.64606 | 6.461 | 24.0672 | 2.407
2568 | 43 | 3724698 | 3.725 | 0.64598 | 6.46 | 24.0635 | 2.406
2571 | 43 | 3724303 | 3.724 | 0.64377 | 6.438 | 23.9751 | 2.398
2574 | 43 | 3723988 | 3.724 | 0.64669 | 6.467 | 24.0831 | 2.408
2577 | 43 | 3724462 | 3.724 | 0.64472 | 6.447 | 24.0086 | 2.401
2580 | 43 | 3723909 | 3.724 | 0.64543 | 6.454 | 24.0347 | 2.403
2583 | 43 | 3723988 | 3.724 | 0.64282 | 6.428 | 23.9379 | 2.394
2586 | 43 | 3723593 | 3.724 | 0.64448 | 6.445 | 24.0012 | 2.4
2589 | 43 | 3723356 | 3.723 | 0.64638 | 6.464 | 24.0655 | 2.407
2592 | 43 | 3723119 | 3.723 | 0.64385 | 6.438 | 23.9687 | 2.397
2595 | 43 | 3722961 | 3.723 | 0.64377 | 6.438 | 23.9687 | 2.397
2598 | 43 | 3722329 | 3.722 | 0.6493 | 6.493 | 24.1669 | 2.417
2601 | 43 | 3722961 | 3.723 | 0.64574 | 6.457 | 24.0394 | 2.404
2604 | 43 | 3721855 | 3.722 | 0.64732 | 6.473 | 24.0925 | 2.409
2607 | 43 | 3722092 | 3.722 | 0.64535 | 6.453 | 24.0181 | 2.402
2610 | 44 | 3721697 | 3.722 | 0.64701 | 6.47 | 24.0813 | 2.408
2613 | 44 | 3722250 | 3.722 | 0.64487 | 6.449 | 24.0032 | 2.4
2616 | 44 | 3721776 | 3.722 | 0.64551 | 6.455 | 24.0255 | 2.403
2619 | 44 | 3721855 | 3.722 | 0.64464 | 6.446 | 23.992 | 2.399
2622 | 44 | 3721302 | 3.721 | 0.64558 | 6.456 | 24.0228 | 2.402
2625 | 44 | 3721302 | 3.721 | 0.64582 | 6.458 | 24.0302 | 2.403
2628 | 44 | 3720986 | 3.721 | 0.6459 | 6.459 | 24.0339 | 2.403
2631 | 44 | 3720275 | 3.72 | 0.64993 | 6.499 | 24.1763 | 2.418
2634 | 44 | 3720986 | 3.721 | 0.64464 | 6.446 | 23.9856 | 2.399
2637 | 44 | 3720039 | 3.72 | 0.64882 | 6.488 | 24.1354 | 2.414
2640 | 44 | 3720355 | 3.72 | 0.64432 | 6.443 | 23.968 | 2.397
2643 | 44 | 3720118 | 3.72 | 0.64369 | 6.437 | 23.9456 | 2.395
2646 | 44 | 3719486 | 3.719 | 0.64772 | 6.477 | 24.088 | 2.409
2649 | 44 | 3719091 | 3.719 | 0.65024 | 6.502 | 24.1809 | 2.418
2652 | 44 | 3719407 | 3.719 | 0.64487 | 6.449 | 23.9838 | 2.398
2655 | 44 | 3719565 | 3.72 | 0.64527 | 6.453 | 24.0052 | 2.401
2658 | 44 | 3719091 | 3.719 | 0.64685 | 6.468 | 24.0545 | 2.405
2661 | 44 | 3718775 | 3.719 | 0.6489 | 6.489 | 24.1326 | 2.413
2664 | 44 | 3718775 | 3.719 | 0.64527 | 6.453 | 23.9987 | 2.4
2667 | 44 | 3718538 | 3.719 | 0.64669 | 6.467 | 24.0508 | 2.405
2670 | 45 | 3718538 | 3.719 | 0.6459 | 6.459 | 24.021 | 2.402
2673 | 45 | 3717669 | 3.718 | 0.64811 | 6.481 | 24.0964 | 2.41
2676 | 45 | 3718222 | 3.718 | 0.64558 | 6.456 | 24.0034 | 2.4
2679 | 45 | 3717985 | 3.718 | 0.64511 | 6.451 | 23.9848 | 2.398
2682 | 45 | 3717748 | 3.718 | 0.64716 | 6.472 | 24.0629 | 2.406
2685 | 45 | 3717432 | 3.717 | 0.6459 | 6.459 | 24.0081 | 2.401
2688 | 45 | 3716879 | 3.717 | 0.64701 | 6.47 | 24.049 | 2.405
2691 | 45 | 3717274 | 3.717 | 0.64495 | 6.45 | 23.9747 | 2.397
2694 | 45 | 3717037 | 3.717 | 0.64732 | 6.473 | 24.0601 | 2.406
2697 | 45 | 3716722 | 3.717 | 0.64511 | 6.451 | 23.9784 | 2.398
2700 | 45 | 3716563 | 3.717 | 0.64677 | 6.468 | 24.0416 | 2.404
2703 | 45 | 3716011 | 3.716 | 0.64867 | 6.487 | 24.1057 | 2.411
2706 | 45 | 3716405 | 3.716 | 0.64472 | 6.447 | 23.9571 | 2.396
2709 | 45 | 3716089 | 3.716 | 0.64701 | 6.47 | 24.0425 | 2.404
2712 | 45 | 3715932 | 3.716 | 0.64543 | 6.454 | 23.9831 | 2.398
2715 | 45 | 3714984 | 3.715 | 0.65198 | 6.52 | 24.2218 | 2.422
2718 | 45 | 3715379 | 3.715 | 0.64669 | 6.467 | 24.0249 | 2.402
2721 | 45 | 3715695 | 3.716 | 0.64598 | 6.46 | 24.0054 | 2.401
2724 | 45 | 3714905 | 3.715 | 0.64985 | 6.499 | 24.1438 | 2.414
2727 | 45 | 3715063 | 3.715 | 0.64732 | 6.473 | 24.0472 | 2.405
2730 | 46 | 3714905 | 3.715 | 0.64503 | 6.45 | 23.9617 | 2.396
2733 | 46 | 3714431 | 3.714 | 0.64756 | 6.476 | 24.0519 | 2.405
2736 | 46 | 3714273 | 3.714 | 0.64653 | 6.465 | 24.011 | 2.401
2739 | 46 | 3713799 | 3.714 | 0.64898 | 6.49 | 24.1039 | 2.41
2742 | 46 | 3714194 | 3.714 | 0.64622 | 6.462 | 23.9999 | 2.4
2745 | 46 | 3714115 | 3.714 | 0.64424 | 6.442 | 23.9256 | 2.393
2748 | 46 | 3713167 | 3.713 | 0.64953 | 6.495 | 24.1159 | 2.412
2751 | 46 | 3712930 | 3.713 | 0.65072 | 6.507 | 24.1605 | 2.416
2754 | 46 | 3713404 | 3.713 | 0.64582 | 6.458 | 23.9786 | 2.398
2757 | 46 | 3712693 | 3.713 | 0.65048 | 6.505 | 24.1531 | 2.415
2760 | 46 | 3712615 | 3.713 | 0.65001 | 6.5 | 24.1345 | 2.413
2763 | 46 | 3712851 | 3.713 | 0.64622 | 6.462 | 23.9934 | 2.399
2766 | 46 | 3712378 | 3.712 | 0.64827 | 6.483 | 24.0649 | 2.406
2769 | 46 | 3712299 | 3.712 | 0.6474 | 6.474 | 24.0315 | 2.403
2772 | 46 | 3711746 | 3.712 | 0.64969 | 6.497 | 24.1169 | 2.412
2775 | 46 | 3711983 | 3.712 | 0.64748 | 6.475 | 24.0352 | 2.404
2778 | 46 | 3711904 | 3.712 | 0.64795 | 6.48 | 24.0538 | 2.405
2781 | 46 | 3711509 | 3.712 | 0.64716 | 6.472 | 24.0241 | 2.402
2784 | 46 | 3711272 | 3.711 | 0.64716 | 6.472 | 24.0176 | 2.402
2787 | 46 | 3711351 | 3.711 | 0.64669 | 6.467 | 23.999 | 2.4
2790 | 47 | 3710640 | 3.711 | 0.65048 | 6.505 | 24.1401 | 2.414
2793 | 47 | 3710798 | 3.711 | 0.64669 | 6.467 | 23.999 | 2.4
2796 | 47 | 3710798 | 3.711 | 0.64693 | 6.469 | 24.0065 | 2.401
2799 | 47 | 3710008 | 3.71 | 0.64922 | 6.492 | 24.0853 | 2.409
2802 | 47 | 3710166 | 3.71 | 0.64882 | 6.488 | 24.0705 | 2.407
2805 | 47 | 3710087 | 3.71 | 0.64614 | 6.461 | 23.9703 | 2.397
2808 | 47 | 3710008 | 3.71 | 0.64709 | 6.471 | 24.0074 | 2.401
2811 | 47 | 3709929 | 3.71 | 0.64645 | 6.465 | 23.9852 | 2.399
2814 | 47 | 3710561 | 3.711 | 0.63895 | 6.39 | 23.7133 | 2.371
2817 | 47 | 3708665 | 3.709 | 0.65167 | 6.517 | 24.1716 | 2.417
2820 | 47 | 3708508 | 3.709 | 0.65175 | 6.517 | 24.1716 | 2.417
2823 | 47 | 3708823 | 3.709 | 0.64606 | 6.461 | 23.9638 | 2.396
2826 | 47 | 3708902 | 3.709 | 0.64764 | 6.476 | 24.0195 | 2.402
2829 | 47 | 3708586 | 3.709 | 0.64835 | 6.483 | 24.0454 | 2.405
2832 | 47 | 3708271 | 3.708 | 0.64685 | 6.468 | 23.9833 | 2.398
2835 | 47 | 3707876 | 3.708 | 0.64961 | 6.496 | 24.0872 | 2.409
2838 | 47 | 3708034 | 3.708 | 0.64835 | 6.483 | 24.039 | 2.404
2841 | 47 | 3707797 | 3.708 | 0.64724 | 6.472 | 23.9982 | 2.4
2844 | 47 | 3707244 | 3.707 | 0.65017 | 6.502 | 24.1029 | 2.41
2847 | 47 | 3707323 | 3.707 | 0.64709 | 6.471 | 23.988 | 2.399
2850 | 48 | 3707086 | 3.707 | 0.64709 | 6.471 | 23.988 | 2.399
2853 | 48 | 3706691 | 3.707 | 0.64716 | 6.472 | 23.9917 | 2.399
2856 | 48 | 3706849 | 3.707 | 0.64764 | 6.476 | 24.0065 | 2.401
2859 | 48 | 3706138 | 3.706 | 0.64985 | 6.499 | 24.0853 | 2.409
2862 | 48 | 3706612 | 3.707 | 0.64787 | 6.479 | 24.0177 | 2.402
2865 | 48 | 3705743 | 3.706 | 0.65127 | 6.513 | 24.1372 | 2.414
2868 | 48 | 3705980 | 3.706 | 0.6504 | 6.504 | 24.1038 | 2.41
2871 | 48 | 3705743 | 3.706 | 0.64953 | 6.495 | 24.0705 | 2.407
2874 | 48 | 3705822 | 3.706 | 0.64803 | 6.48 | 24.0149 | 2.401
2877 | 48 | 3705269 | 3.705 | 0.64906 | 6.491 | 24.0492 | 2.405
2880 | 48 | 3705111 | 3.705 | 0.6474 | 6.474 | 23.9862 | 2.399
2883 | 48 | 3705190 | 3.705 | 0.64843 | 6.484 | 24.0232 | 2.402
2886 | 48 | 3704322 | 3.704 | 0.65293 | 6.529 | 24.1834 | 2.418
2889 | 48 | 3704716 | 3.705 | 0.64827 | 6.483 | 24.0195 | 2.402
2892 | 48 | 3704164 | 3.704 | 0.65198 | 6.52 | 24.1501 | 2.415
2895 | 48 | 3704164 | 3.704 | 0.64874 | 6.487 | 24.0278 | 2.403
2898 | 48 | 3703769 | 3.704 | 0.64811 | 6.481 | 24.0056 | 2.401
2901 | 48 | 3704085 | 3.704 | 0.64914 | 6.491 | 24.0427 | 2.404
2904 | 48 | 3703453 | 3.703 | 0.65072 | 6.507 | 24.0954 | 2.41
2907 | 48 | 3703216 | 3.703 | 0.64724 | 6.472 | 23.9658 | 2.397
2910 | 49 | 3703058 | 3.703 | 0.64946 | 6.495 | 24.051 | 2.405
2913 | 49 | 3702742 | 3.703 | 0.65119 | 6.512 | 24.1139 | 2.411
2916 | 49 | 3703058 | 3.703 | 0.6489 | 6.489 | 24.0288 | 2.403
2919 | 49 | 3702189 | 3.702 | 0.6534 | 6.534 | 24.1889 | 2.419
2922 | 49 | 3702347 | 3.702 | 0.65167 | 6.517 | 24.1259 | 2.413
2925 | 49 | 3702268 | 3.702 | 0.65032 | 6.503 | 24.0741 | 2.407
2928 | 49 | 3701715 | 3.702 | 0.65246 | 6.525 | 24.1556 | 2.416
2931 | 49 | 3702031 | 3.702 | 0.64882 | 6.488 | 24.0186 | 2.402
2934 | 49 | 3701715 | 3.702 | 0.64859 | 6.486 | 24.0112 | 2.401
2937 | 49 | 3700688 | 3.701 | 0.65253 | 6.525 | 24.149 | 2.415
2940 | 49 | 3701083 | 3.701 | 0.64961 | 6.496 | 24.0417 | 2.404
2943 | 49 | 3700531 | 3.701 | 0.65143 | 6.514 | 24.1083 | 2.411
2946 | 49 | 3700925 | 3.701 | 0.64851 | 6.485 | 24.001 | 2.4
2949 | 49 | 3700294 | 3.7 | 0.6508 | 6.508 | 24.0796 | 2.408
2952 | 49 | 3700136 | 3.7 | 0.6508 | 6.508 | 24.0796 | 2.408
2955 | 49 | 3700215 | 3.7 | 0.65088 | 6.509 | 24.0833 | 2.408
2958 | 49 | 3699425 | 3.699 | 0.65348 | 6.535 | 24.173 | 2.417
2961 | 49 | 3699188 | 3.699 | 0.65293 | 6.529 | 24.1508 | 2.415
2964 | 49 | 3699820 | 3.7 | 0.64977 | 6.498 | 24.0426 | 2.404
2967 | 49 | 3698951 | 3.699 | 0.65214 | 6.521 | 24.1212 | 2.412
2970 | 50 | 3699346 | 3.699 | 0.65167 | 6.517 | 24.1064 | 2.411
2973 | 50 | 3699188 | 3.699 | 0.6493 | 6.493 | 24.0176 | 2.402
2976 | 50 | 3698714 | 3.699 | 0.65135 | 6.514 | 24.0953 | 2.41
2979 | 50 | 3697924 | 3.698 | 0.65261 | 6.526 | 24.1331 | 2.413
2982 | 50 | 3698161 | 3.698 | 0.65309 | 6.531 | 24.1516 | 2.415
2985 | 50 | 3698319 | 3.698 | 0.65001 | 6.5 | 24.037 | 2.404
2988 | 50 | 3697134 | 3.697 | 0.65348 | 6.535 | 24.1599 | 2.416
2991 | 50 | 3697608 | 3.698 | 0.65388 | 6.539 | 24.1812 | 2.418
2994 | 50 | 3697292 | 3.697 | 0.65269 | 6.527 | 24.1303 | 2.413
2997 | 50 | 3697134 | 3.697 | 0.65001 | 6.5 | 24.0305 | 2.403
3000 | 50 | 3697134 | 3.697 | 0.64969 | 6.497 | 24.0194 | 2.402
3003 | 50 | 3697134 | 3.697 | 0.65127 | 6.513 | 24.0786 | 2.408
3006 | 50 | 3696739 | 3.697 | 0.65159 | 6.516 | 24.0897 | 2.409
3009 | 50 | 3696739 | 3.697 | 0.64993 | 6.499 | 24.0268 | 2.403
3012 | 50 | 3696502 | 3.697 | 0.65111 | 6.511 | 24.0712 | 2.407
3015 | 50 | 3695555 | 3.696 | 0.65301 | 6.53 | 24.1349 | 2.413
3018 | 50 | 3696029 | 3.696 | 0.64977 | 6.498 | 24.0166 | 2.402
3021 | 50 | 3695476 | 3.695 | 0.65348 | 6.535 | 24.1468 | 2.415
3024 | 50 | 3695634 | 3.696 | 0.65056 | 6.506 | 24.0462 | 2.405
3027 | 50 | 3695397 | 3.695 | 0.65103 | 6.51 | 24.0544 | 2.405
3030 | 51 | 3695239 | 3.695 | 0.65048 | 6.505 | 24.036 | 2.404
3033 | 51 | 3694291 | 3.694 | 0.65167 | 6.517 | 24.0738 | 2.407
3036 | 51 | 3694923 | 3.695 | 0.65032 | 6.503 | 24.0286 | 2.403
3039 | 51 | 3694133 | 3.694 | 0.65111 | 6.511 | 24.0516 | 2.405
3042 | 51 | 3694133 | 3.694 | 0.64953 | 6.495 | 23.9925 | 2.399
3045 | 51 | 3694212 | 3.694 | 0.65127 | 6.513 | 24.059 | 2.406
3048 | 51 | 3693896 | 3.694 | 0.65056 | 6.506 | 24.0332 | 2.403
3051 | 51 | 3693185 | 3.693 | 0.65364 | 6.536 | 24.1374 | 2.414
3054 | 51 | 3693738 | 3.694 | 0.65072 | 6.507 | 24.0369 | 2.404
3057 | 51 | 3693106 | 3.693 | 0.65388 | 6.539 | 24.1485 | 2.415
3060 | 51 | 3692869 | 3.693 | 0.64906 | 6.491 | 23.9713 | 2.397
3063 | 51 | 3692396 | 3.692 | 0.65238 | 6.524 | 24.0866 | 2.409
3066 | 51 | 3692396 | 3.692 | 0.65388 | 6.539 | 24.142 | 2.414
3069 | 51 | 3692317 | 3.692 | 0.64993 | 6.499 | 23.9943 | 2.399
3072 | 51 | 3692080 | 3.692 | 0.65182 | 6.518 | 24.0645 | 2.406
3075 | 51 | 3691527 | 3.692 | 0.65412 | 6.541 | 24.1494 | 2.415
3078 | 51 | 3691685 | 3.692 | 0.6523 | 6.523 | 24.0829 | 2.408
3081 | 51 | 3691369 | 3.691 | 0.65001 | 6.5 | 23.9915 | 2.399
3084 | 51 | 3690895 | 3.691 | 0.65412 | 6.541 | 24.1428 | 2.414
3087 | 51 | 3691290 | 3.691 | 0.65301 | 6.53 | 24.1022 | 2.41
3090 | 52 | 3690421 | 3.69 | 0.65214 | 6.521 | 24.0625 | 2.406
3093 | 52 | 3690895 | 3.691 | 0.65119 | 6.512 | 24.0358 | 2.404
3096 | 52 | 3689868 | 3.69 | 0.65506 | 6.551 | 24.1732 | 2.417
3099 | 52 | 3689552 | 3.69 | 0.65356 | 6.536 | 24.1178 | 2.412
3102 | 52 | 3690184 | 3.69 | 0.65198 | 6.52 | 24.0588 | 2.406
3105 | 52 | 3689868 | 3.69 | 0.65151 | 6.515 | 24.0404 | 2.404
3108 | 52 | 3689236 | 3.689 | 0.65214 | 6.521 | 24.056 | 2.406
3111 | 52 | 3688920 | 3.689 | 0.65459 | 6.546 | 24.1482 | 2.415
3114 | 52 | 3688605 | 3.689 | 0.65577 | 6.558 | 24.1925 | 2.419
3117 | 52 | 3688920 | 3.689 | 0.65072 | 6.507 | 24.0043 | 2.4
3120 | 52 | 3688842 | 3.689 | 0.65119 | 6.512 | 24.0228 | 2.402
3123 | 52 | 3688368 | 3.688 | 0.65253 | 6.525 | 24.0642 | 2.406
3126 | 52 | 3688289 | 3.688 | 0.65056 | 6.506 | 23.9941 | 2.399
3129 | 52 | 3688289 | 3.688 | 0.65175 | 6.517 | 24.0347 | 2.403
3132 | 52 | 3687578 | 3.688 | 0.65561 | 6.556 | 24.1785 | 2.418
3135 | 52 | 3687657 | 3.688 | 0.64851 | 6.485 | 23.9167 | 2.392
3138 | 52 | 3687736 | 3.688 | 0.65072 | 6.507 | 23.9978 | 2.4
3141 | 52 | 3686867 | 3.687 | 0.65214 | 6.521 | 24.0429 | 2.404
3144 | 52 | 3686393 | 3.686 | 0.65253 | 6.525 | 24.0511 | 2.405
3147 | 52 | 3686235 | 3.686 | 0.65277 | 6.528 | 24.0622 | 2.406
3150 | 53 | 3686314 | 3.686 | 0.65182 | 6.518 | 24.0253 | 2.403
3153 | 53 | 3686235 | 3.686 | 0.65111 | 6.511 | 23.9995 | 2.4
3156 | 53 | 3686235 | 3.686 | 0.65309 | 6.531 | 24.0733 | 2.407
3159 | 53 | 3685445 | 3.685 | 0.65514 | 6.551 | 24.1404 | 2.414
3162 | 53 | 3685445 | 3.685 | 0.65546 | 6.555 | 24.1552 | 2.416
3165 | 53 | 3685445 | 3.685 | 0.65277 | 6.528 | 24.0557 | 2.406
3168 | 53 | 3685129 | 3.685 | 0.65151 | 6.515 | 24.0078 | 2.401
3171 | 53 | 3685129 | 3.685 | 0.65095 | 6.51 | 23.9893 | 2.399
3174 | 53 | 3684340 | 3.684 | 0.65175 | 6.517 | 24.0086 | 2.401
3177 | 53 | 3684340 | 3.684 | 0.65238 | 6.524 | 24.0344 | 2.403
3180 | 53 | 3684182 | 3.684 | 0.65214 | 6.521 | 24.0234 | 2.402
3183 | 53 | 3684103 | 3.684 | 0.65095 | 6.51 | 23.9828 | 2.398
3186 | 53 | 3683787 | 3.684 | 0.65151 | 6.515 | 24.0013 | 2.4
3189 | 53 | 3682997 | 3.683 | 0.65214 | 6.521 | 24.0168 | 2.402
3192 | 53 | 3683313 | 3.683 | 0.65285 | 6.529 | 24.0463 | 2.405
3195 | 53 | 3683313 | 3.683 | 0.65095 | 6.51 | 23.9763 | 2.398
3198 | 53 | 3682918 | 3.683 | 0.65032 | 6.503 | 23.9505 | 2.395
3201 | 53 | 3682681 | 3.683 | 0.6504 | 6.504 | 23.9542 | 2.395
3204 | 53 | 3682365 | 3.682 | 0.6523 | 6.523 | 24.0177 | 2.402
3207 | 53 | 3682286 | 3.682 | 0.65261 | 6.526 | 24.0287 | 2.403
3210 | 54 | 3681496 | 3.681 | 0.6538 | 6.538 | 24.0664 | 2.407
3213 | 54 | 3681102 | 3.681 | 0.65759 | 6.576 | 24.2063 | 2.421
3216 | 54 | 3681417 | 3.681 | 0.6519 | 6.519 | 23.9964 | 2.4
3219 | 54 | 3680943 | 3.681 | 0.6549 | 6.549 | 24.1069 | 2.411
3222 | 54 | 3681022 | 3.681 | 0.65293 | 6.529 | 24.0332 | 2.403
3225 | 54 | 3680470 | 3.68 | 0.65246 | 6.525 | 24.012 | 2.401
3228 | 54 | 3680628 | 3.681 | 0.65246 | 6.525 | 24.0185 | 2.402
3231 | 54 | 3680312 | 3.68 | 0.65214 | 6.521 | 23.9973 | 2.4
3234 | 54 | 3680233 | 3.68 | 0.65095 | 6.51 | 23.9568 | 2.396
3237 | 54 | 3679443 | 3.679 | 0.6553 | 6.553 | 24.1085 | 2.411
3240 | 54 | 3679364 | 3.679 | 0.65246 | 6.525 | 24.0055 | 2.401
3243 | 54 | 3678416 | 3.678 | 0.65893 | 6.589 | 24.2343 | 2.423
3246 | 54 | 3678811 | 3.679 | 0.65601 | 6.56 | 24.1342 | 2.413
3249 | 54 | 3678653 | 3.679 | 0.65285 | 6.529 | 24.0202 | 2.402
3252 | 54 | 3678258 | 3.678 | 0.65317 | 6.532 | 24.0247 | 2.402
3255 | 54 | 3678337 | 3.678 | 0.65198 | 6.52 | 23.9806 | 2.398
3258 | 54 | 3677705 | 3.678 | 0.65498 | 6.55 | 24.0909 | 2.409
3261 | 54 | 3676995 | 3.677 | 0.65727 | 6.573 | 24.1689 | 2.417
3264 | 54 | 3676995 | 3.677 | 0.65356 | 6.536 | 24.0329 | 2.403
3267 | 54 | 3677310 | 3.677 | 0.65451 | 6.545 | 24.066 | 2.407
3270 | 55 | 3676442 | 3.676 | 0.65688 | 6.569 | 24.1476 | 2.415
3273 | 55 | 3676205 | 3.676 | 0.65696 | 6.57 | 24.1513 | 2.415
3276 | 55 | 3676126 | 3.676 | 0.6553 | 6.553 | 24.0888 | 2.409
3279 | 55 | 3675731 | 3.676 | 0.65775 | 6.577 | 24.1771 | 2.418
3282 | 55 | 3676047 | 3.676 | 0.65451 | 6.545 | 24.0594 | 2.406
3285 | 55 | 3675731 | 3.676 | 0.65412 | 6.541 | 24.0447 | 2.404
3288 | 55 | 3675020 | 3.675 | 0.65743 | 6.574 | 24.1594 | 2.416
3291 | 55 | 3675178 | 3.675 | 0.6553 | 6.553 | 24.0823 | 2.408
3294 | 55 | 3674625 | 3.675 | 0.65593 | 6.559 | 24.1043 | 2.41
3297 | 55 | 3674546 | 3.675 | 0.65625 | 6.562 | 24.1153 | 2.412
3300 | 55 | 3674072 | 3.674 | 0.65783 | 6.578 | 24.1676 | 2.417
3303 | 55 | 3674230 | 3.674 | 0.65554 | 6.555 | 24.0831 | 2.408
3306 | 55 | 3674151 | 3.674 | 0.65451 | 6.545 | 24.0463 | 2.405
3309 | 55 | 3673282 | 3.673 | 0.65925 | 6.592 | 24.2124 | 2.421
3312 | 55 | 3672809 | 3.673 | 0.66059 | 6.606 | 24.2638 | 2.426
3315 | 55 | 3673203 | 3.673 | 0.65459 | 6.546 | 24.0435 | 2.404
3318 | 55 | 3673045 | 3.673 | 0.65467 | 6.547 | 24.0471 | 2.405
3321 | 55 | 3672098 | 3.672 | 0.65822 | 6.582 | 24.1691 | 2.417
3324 | 55 | 3672651 | 3.673 | 0.65325 | 6.532 | 23.992 | 2.399
3327 | 55 | 3671466 | 3.671 | 0.65846 | 6.585 | 24.1735 | 2.417
3330 | 56 | 3671940 | 3.672 | 0.65554 | 6.555 | 24.07 | 2.407
3333 | 56 | 3671782 | 3.672 | 0.65569 | 6.557 | 24.0773 | 2.408
3336 | 56 | 3671387 | 3.671 | 0.65672 | 6.567 | 24.1075 | 2.411
3339 | 56 | 3670834 | 3.671 | 0.65791 | 6.579 | 24.1515 | 2.415
3342 | 56 | 3671308 | 3.671 | 0.65561 | 6.556 | 24.0671 | 2.407
3345 | 56 | 3670676 | 3.671 | 0.65799 | 6.58 | 24.1552 | 2.416
3348 | 56 | 3670518 | 3.671 | 0.65625 | 6.562 | 24.0891 | 2.409
3351 | 56 | 3670123 | 3.67 | 0.6549 | 6.549 | 24.0348 | 2.403
3354 | 56 | 3669412 | 3.669 | 0.6587 | 6.587 | 24.1677 | 2.417
3357 | 56 | 3669886 | 3.67 | 0.65554 | 6.555 | 24.0568 | 2.406
3360 | 56 | 3668622 | 3.669 | 0.65948 | 6.595 | 24.1971 | 2.42
3363 | 56 | 3668702 | 3.669 | 0.65664 | 6.566 | 24.0907 | 2.409
3366 | 56 | 3668228 | 3.668 | 0.6587 | 6.587 | 24.1611 | 2.416
3369 | 56 | 3668465 | 3.668 | 0.65688 | 6.569 | 24.0951 | 2.41
3372 | 56 | 3668386 | 3.668 | 0.65467 | 6.547 | 24.0144 | 2.401
3375 | 56 | 3667517 | 3.668 | 0.65846 | 6.585 | 24.1538 | 2.415
3378 | 56 | 3667438 | 3.667 | 0.65727 | 6.573 | 24.1032 | 2.41
3381 | 56 | 3667122 | 3.667 | 0.65909 | 6.591 | 24.1692 | 2.417
3384 | 56 | 3667122 | 3.667 | 0.65561 | 6.556 | 24.0409 | 2.404
3387 | 56 | 3666806 | 3.667 | 0.65427 | 6.543 | 23.9932 | 2.399
3390 | 57 | 3667043 | 3.667 | 0.65601 | 6.56 | 24.0555 | 2.406
3393 | 57 | 3666569 | 3.667 | 0.65554 | 6.555 | 24.0372 | 2.404
3396 | 57 | 3665700 | 3.666 | 0.65633 | 6.563 | 24.06 | 2.406
3399 | 57 | 3665858 | 3.666 | 0.65633 | 6.563 | 24.06 | 2.406
3402 | 57 | 3664674 | 3.665 | 0.66012 | 6.601 | 24.1927 | 2.419
3405 | 57 | 3665226 | 3.665 | 0.65569 | 6.557 | 24.0314 | 2.403
3408 | 57 | 3664595 | 3.665 | 0.66051 | 6.605 | 24.2073 | 2.421
3411 | 57 | 3664516 | 3.665 | 0.65751 | 6.575 | 24.0974 | 2.41
3414 | 57 | 3663884 | 3.664 | 0.66201 | 6.62 | 24.2557 | 2.426
3417 | 57 | 3664358 | 3.664 | 0.65719 | 6.572 | 24.0798 | 2.408
3420 | 57 | 3663884 | 3.664 | 0.65585 | 6.559 | 24.0322 | 2.403
3423 | 57 | 3663647 | 3.664 | 0.65648 | 6.565 | 24.0542 | 2.405
3426 | 57 | 3663094 | 3.663 | 0.66012 | 6.601 | 24.1795 | 2.418
3429 | 57 | 3662936 | 3.663 | 0.6583 | 6.583 | 24.1135 | 2.411
3432 | 57 | 3663015 | 3.663 | 0.65719 | 6.572 | 24.0732 | 2.407
3435 | 57 | 3662541 | 3.663 | 0.65522 | 6.552 | 24 | 2.4
3438 | 57 | 3662146 | 3.662 | 0.65885 | 6.589 | 24.1289 | 2.413
3441 | 57 | 3661909 | 3.662 | 0.65704 | 6.57 | 24.0593 | 2.406
3444 | 57 | 3661988 | 3.662 | 0.6568 | 6.568 | 24.052 | 2.405
3447 | 57 | 3661356 | 3.661 | 0.65775 | 6.577 | 24.0784 | 2.408
3450 | 58 | 3661119 | 3.661 | 0.65617 | 6.562 | 24.0235 | 2.402
3453 | 58 | 3660962 | 3.661 | 0.65783 | 6.578 | 24.0821 | 2.408
3456 | 58 | 3660804 | 3.661 | 0.65664 | 6.566 | 24.0381 | 2.404
3459 | 58 | 3659698 | 3.66 | 0.6587 | 6.587 | 24.1084 | 2.411
3462 | 58 | 3659698 | 3.66 | 0.65988 | 6.599 | 24.1523 | 2.415
3465 | 58 | 3659540 | 3.66 | 0.65727 | 6.573 | 24.0572 | 2.406
3468 | 58 | 3659145 | 3.659 | 0.66162 | 6.616 | 24.2079 | 2.421
3471 | 58 | 3659066 | 3.659 | 0.65893 | 6.589 | 24.1092 | 2.411
3474 | 58 | 3658908 | 3.659 | 0.65609 | 6.561 | 24.0067 | 2.401
3477 | 58 | 3658671 | 3.659 | 0.65743 | 6.574 | 24.0543 | 2.405
3480 | 58 | 3658118 | 3.658 | 0.65822 | 6.582 | 24.077 | 2.408
3483 | 58 | 3658197 | 3.658 | 0.6587 | 6.587 | 24.0952 | 2.41
3486 | 58 | 3657092 | 3.657 | 0.66241 | 6.624 | 24.224 | 2.422
3489 | 58 | 3657408 | 3.657 | 0.65672 | 6.567 | 24.0155 | 2.402
3492 | 58 | 3657249 | 3.657 | 0.65877 | 6.588 | 24.0923 | 2.409
3495 | 58 | 3657012 | 3.657 | 0.65814 | 6.581 | 24.0667 | 2.407
3498 | 58 | 3656460 | 3.656 | 0.65909 | 6.591 | 24.0967 | 2.41
3501 | 58 | 3656144 | 3.656 | 0.65838 | 6.584 | 24.0711 | 2.407
3504 | 58 | 3655986 | 3.656 | 0.65735 | 6.574 | 24.0345 | 2.403
3507 | 58 | 3655196 | 3.655 | 0.6613 | 6.613 | 24.1705 | 2.417
3510 | 59 | 3655196 | 3.655 | 0.65806 | 6.581 | 24.0536 | 2.405
3513 | 59 | 3654327 | 3.654 | 0.66225 | 6.623 | 24.2004 | 2.42
3516 | 59 | 3654406 | 3.654 | 0.65941 | 6.594 | 24.0945 | 2.409
3519 | 59 | 3654485 | 3.654 | 0.65901 | 6.59 | 24.0799 | 2.408
3522 | 59 | 3653774 | 3.654 | 0.66257 | 6.626 | 24.2114 | 2.421
3525 | 59 | 3653538 | 3.654 | 0.66217 | 6.622 | 24.1968 | 2.42
3528 | 59 | 3653538 | 3.654 | 0.65909 | 6.591 | 24.0835 | 2.408
3531 | 59 | 3653142 | 3.653 | 0.65956 | 6.596 | 24.0952 | 2.41
3534 | 59 | 3652906 | 3.653 | 0.65933 | 6.593 | 24.0842 | 2.408
3537 | 59 | 3652669 | 3.653 | 0.66012 | 6.601 | 24.1135 | 2.411
3540 | 59 | 3652511 | 3.653 | 0.65799 | 6.58 | 24.0367 | 2.404
3543 | 59 | 3651642 | 3.652 | 0.66193 | 6.619 | 24.1726 | 2.417
3546 | 59 | 3651010 | 3.651 | 0.66391 | 6.639 | 24.239 | 2.424
3549 | 59 | 3650773 | 3.651 | 0.66265 | 6.626 | 24.1915 | 2.419
3552 | 59 | 3650694 | 3.651 | 0.66265 | 6.626 | 24.1915 | 2.419
3555 | 59 | 3650773 | 3.651 | 0.6602 | 6.602 | 24.1039 | 2.41
3558 | 59 | 3649983 | 3.65 | 0.66114 | 6.611 | 24.1301 | 2.413
3561 | 59 | 3649509 | 3.65 | 0.66304 | 6.63 | 24.1995 | 2.42
3564 | 59 | 3649352 | 3.649 | 0.65972 | 6.597 | 24.0725 | 2.407
3567 | 59 | 3649668 | 3.65 | 0.65988 | 6.599 | 24.0863 | 2.409
3570 | 60 | 3649115 | 3.649 | 0.66122 | 6.612 | 24.1272 | 2.413
3573 | 60 | 3648957 | 3.649 | 0.66051 | 6.605 | 24.1016 | 2.41
3576 | 60 | 3648799 | 3.649 | 0.66099 | 6.61 | 24.1199 | 2.412
3579 | 60 | 3647772 | 3.648 | 0.66272 | 6.627 | 24.1753 | 2.418
3582 | 60 | 3647061 | 3.647 | 0.66351 | 6.635 | 24.1978 | 2.42
3585 | 60 | 3647851 | 3.648 | 0.66051 | 6.605 | 24.095 | 2.41
3588 | 60 | 3647456 | 3.647 | 0.6613 | 6.613 | 24.1176 | 2.412
3591 | 60 | 3646587 | 3.647 | 0.66035 | 6.604 | 24.0848 | 2.408
3594 | 60 | 3646824 | 3.647 | 0.66099 | 6.61 | 24.1067 | 2.411
3597 | 60 | 3646271 | 3.646 | 0.66004 | 6.6 | 24.0636 | 2.406
3600 | 60 | 3645402 | 3.645 | 0.66541 | 6.654 | 24.2538 | 2.425
3603 | 60 | 3645087 | 3.645 | 0.66383 | 6.638 | 24.1955 | 2.42
3606 | 60 | 3645402 | 3.645 | 0.66027 | 6.603 | 24.0679 | 2.407
3609 | 60 | 3644692 | 3.645 | 0.66383 | 6.638 | 24.1955 | 2.42
3612 | 60 | 3644218 | 3.644 | 0.66391 | 6.639 | 24.1925 | 2.419
3615 | 60 | 3644218 | 3.644 | 0.66162 | 6.616 | 24.1087 | 2.411
3618 | 60 | 3643349 | 3.643 | 0.66462 | 6.646 | 24.2114 | 2.421
3621 | 60 | 3643586 | 3.644 | 0.65909 | 6.591 | 24.0176 | 2.402
3624 | 60 | 3643270 | 3.643 | 0.66091 | 6.609 | 24.0766 | 2.408
3627 | 60 | 3642401 | 3.642 | 0.66422 | 6.642 | 24.1902 | 2.419
3630 | 61 | 3642717 | 3.643 | 0.65941 | 6.594 | 24.0219 | 2.402
3633 | 61 | 3641927 | 3.642 | 0.66573 | 6.657 | 24.2448 | 2.424
3636 | 61 | 3641532 | 3.642 | 0.6643 | 6.643 | 24.1938 | 2.419
3639 | 61 | 3641375 | 3.641 | 0.66083 | 6.608 | 24.0597 | 2.406
3642 | 61 | 3640743 | 3.641 | 0.66422 | 6.642 | 24.1835 | 2.418
3645 | 61 | 3640743 | 3.641 | 0.66383 | 6.638 | 24.169 | 2.417
3648 | 61 | 3640822 | 3.641 | 0.66004 | 6.6 | 24.0306 | 2.403
3651 | 61 | 3640032 | 3.64 | 0.66233 | 6.623 | 24.1077 | 2.411
3654 | 61 | 3640032 | 3.64 | 0.66249 | 6.625 | 24.115 | 2.412
3657 | 61 | 3639163 | 3.639 | 0.66391 | 6.639 | 24.1593 | 2.416
3660 | 61 | 3638689 | 3.639 | 0.66478 | 6.648 | 24.1921 | 2.419
3663 | 61 | 3638689 | 3.639 | 0.66185 | 6.619 | 24.0865 | 2.409
3666 | 61 | 3638373 | 3.638 | 0.66217 | 6.622 | 24.0908 | 2.409
3669 | 61 | 3638136 | 3.638 | 0.66288 | 6.629 | 24.1163 | 2.412
3672 | 61 | 3637505 | 3.638 | 0.66407 | 6.641 | 24.16 | 2.416
3675 | 61 | 3637662 | 3.638 | 0.66249 | 6.625 | 24.1017 | 2.41
3678 | 61 | 3637031 | 3.637 | 0.66193 | 6.619 | 24.0733 | 2.407
3681 | 61 | 3636636 | 3.637 | 0.66059 | 6.606 | 24.026 | 2.403
3684 | 61 | 3635609 | 3.636 | 0.66865 | 6.686 | 24.3103 | 2.431
3687 | 61 | 3636320 | 3.636 | 0.66225 | 6.623 | 24.0812 | 2.408
3690 | 62 | 3635056 | 3.635 | 0.66715 | 6.671 | 24.2491 | 2.425
3693 | 62 | 3635372 | 3.635 | 0.66241 | 6.624 | 24.0782 | 2.408
3696 | 62 | 3634424 | 3.634 | 0.66675 | 6.668 | 24.2315 | 2.423
3699 | 62 | 3634661 | 3.635 | 0.66399 | 6.64 | 24.1364 | 2.414
3702 | 62 | 3634108 | 3.634 | 0.6632 | 6.632 | 24.1007 | 2.41
3705 | 62 | 3634108 | 3.634 | 0.6632 | 6.632 | 24.1007 | 2.41
3708 | 62 | 3633635 | 3.634 | 0.66383 | 6.638 | 24.1225 | 2.412
3711 | 62 | 3632766 | 3.633 | 0.66651 | 6.665 | 24.2139 | 2.421
3714 | 62 | 3632529 | 3.633 | 0.66683 | 6.668 | 24.2248 | 2.422
3717 | 62 | 3632371 | 3.632 | 0.66501 | 6.65 | 24.1528 | 2.415
3720 | 62 | 3631344 | 3.631 | 0.66722 | 6.672 | 24.226 | 2.423
3723 | 62 | 3631581 | 3.632 | 0.66414 | 6.641 | 24.1201 | 2.412
3726 | 62 | 3630633 | 3.631 | 0.66573 | 6.657 | 24.1716 | 2.417
3729 | 62 | 3631186 | 3.631 | 0.66407 | 6.641 | 24.1135 | 2.411
3732 | 62 | 3630791 | 3.631 | 0.66391 | 6.639 | 24.1062 | 2.411
3735 | 62 | 3629606 | 3.63 | 0.66888 | 6.689 | 24.2811 | 2.428
3738 | 62 | 3629212 | 3.629 | 0.6673 | 6.673 | 24.2163 | 2.422
3741 | 62 | 3628817 | 3.629 | 0.66683 | 6.668 | 24.1982 | 2.42
3744 | 62 | 3628580 | 3.629 | 0.66738 | 6.674 | 24.2199 | 2.422
3747 | 62 | 3628343 | 3.628 | 0.66952 | 6.695 | 24.2895 | 2.429
3750 | 63 | 3628501 | 3.629 | 0.66391 | 6.639 | 24.0929 | 2.409
3753 | 63 | 3627869 | 3.628 | 0.66596 | 6.66 | 24.1625 | 2.416
3756 | 63 | 3627632 | 3.628 | 0.66478 | 6.648 | 24.1189 | 2.412
3759 | 63 | 3627079 | 3.627 | 0.66343 | 6.634 | 24.0615 | 2.406
3762 | 63 | 3627000 | 3.627 | 0.66494 | 6.649 | 24.1159 | 2.412
3765 | 63 | 3625578 | 3.626 | 0.66746 | 6.675 | 24.2035 | 2.42
3768 | 63 | 3625184 | 3.625 | 0.67046 | 6.705 | 24.3056 | 2.431
3771 | 63 | 3625342 | 3.625 | 0.66644 | 6.664 | 24.157 | 2.416
3774 | 63 | 3624631 | 3.625 | 0.66802 | 6.68 | 24.215 | 2.422
3777 | 63 | 3625184 | 3.625 | 0.66588 | 6.659 | 24.1389 | 2.414
3780 | 63 | 3624315 | 3.624 | 0.6647 | 6.647 | 24.0887 | 2.409
3783 | 63 | 3624078 | 3.624 | 0.66596 | 6.66 | 24.1358 | 2.414
3786 | 63 | 3622735 | 3.623 | 0.66983 | 6.698 | 24.2669 | 2.427
3789 | 63 | 3622972 | 3.623 | 0.6658 | 6.658 | 24.1219 | 2.412
3792 | 63 | 3622261 | 3.622 | 0.66936 | 6.694 | 24.2457 | 2.425
3795 | 63 | 3622419 | 3.622 | 0.66541 | 6.654 | 24.1008 | 2.41
3798 | 63 | 3621314 | 3.621 | 0.66833 | 6.683 | 24.1991 | 2.42
3801 | 63 | 3621077 | 3.621 | 0.66936 | 6.694 | 24.239 | 2.424
3804 | 63 | 3620919 | 3.621 | 0.66636 | 6.664 | 24.1303 | 2.413
3807 | 63 | 3620761 | 3.621 | 0.66675 | 6.668 | 24.1448 | 2.414
3810 | 64 | 3619734 | 3.62 | 0.67094 | 6.709 | 24.2866 | 2.429
3813 | 64 | 3619497 | 3.619 | 0.66865 | 6.686 | 24.1966 | 2.42
3816 | 64 | 3619102 | 3.619 | 0.66952 | 6.695 | 24.2292 | 2.423
3819 | 64 | 3618707 | 3.619 | 0.6688 | 6.688 | 24.2039 | 2.42
3822 | 64 | 3618549 | 3.619 | 0.66636 | 6.664 | 24.117 | 2.412
3825 | 64 | 3618075 | 3.618 | 0.66683 | 6.668 | 24.1248 | 2.412
3828 | 64 | 3617759 | 3.618 | 0.66722 | 6.672 | 24.1393 | 2.414
3831 | 64 | 3617444 | 3.617 | 0.66754 | 6.675 | 24.1435 | 2.414
3834 | 64 | 3616654 | 3.617 | 0.67031 | 6.703 | 24.2448 | 2.424
3837 | 64 | 3616180 | 3.616 | 0.66975 | 6.698 | 24.22 | 2.422
3840 | 64 | 3615864 | 3.616 | 0.6662 | 6.662 | 24.0898 | 2.409
3843 | 64 | 3615548 | 3.616 | 0.66802 | 6.68 | 24.1549 | 2.415
3846 | 64 | 3614837 | 3.615 | 0.66809 | 6.681 | 24.1518 | 2.415
3849 | 64 | 3614679 | 3.615 | 0.66857 | 6.686 | 24.1699 | 2.417
3852 | 64 | 3614284 | 3.614 | 0.66983 | 6.698 | 24.2066 | 2.421
3855 | 64 | 3613258 | 3.613 | 0.67236 | 6.724 | 24.2938 | 2.429
3858 | 64 | 3613495 | 3.613 | 0.66809 | 6.681 | 24.1385 | 2.414
3861 | 64 | 3612863 | 3.613 | 0.6692 | 6.692 | 24.1782 | 2.418
3864 | 64 | 3612468 | 3.612 | 0.66667 | 6.667 | 24.0812 | 2.408
3867 | 64 | 3611994 | 3.612 | 0.66857 | 6.686 | 24.1498 | 2.415
3870 | 65 | 3611520 | 3.612 | 0.67046 | 6.705 | 24.2185 | 2.422
3873 | 65 | 3610651 | 3.611 | 0.67109 | 6.711 | 24.2334 | 2.423
3876 | 65 | 3610809 | 3.611 | 0.66825 | 6.683 | 24.1323 | 2.413
3879 | 65 | 3610414 | 3.61 | 0.66762 | 6.676 | 24.1004 | 2.41
3882 | 65 | 3609309 | 3.609 | 0.67141 | 6.714 | 24.2308 | 2.423
3885 | 65 | 3609230 | 3.609 | 0.66794 | 6.679 | 24.1045 | 2.41
3888 | 65 | 3608677 | 3.609 | 0.67007 | 6.701 | 24.1839 | 2.418
3891 | 65 | 3608519 | 3.609 | 0.66975 | 6.698 | 24.1731 | 2.417
3894 | 65 | 3607966 | 3.608 | 0.6673 | 6.673 | 24.0762 | 2.408
3897 | 65 | 3606939 | 3.607 | 0.67418 | 6.742 | 24.3184 | 2.432
3900 | 65 | 3607176 | 3.607 | 0.66904 | 6.69 | 24.1308 | 2.413
3903 | 65 | 3606465 | 3.606 | 0.67062 | 6.706 | 24.1818 | 2.418
3906 | 65 | 3605518 | 3.606 | 0.67418 | 6.742 | 24.3117 | 2.431
3909 | 65 | 3605044 | 3.605 | 0.67109 | 6.711 | 24.1932 | 2.419
3912 | 65 | 3605044 | 3.605 | 0.66896 | 6.69 | 24.1175 | 2.412
3915 | 65 | 3604570 | 3.605 | 0.67031 | 6.703 | 24.1643 | 2.416
3918 | 65 | 3603938 | 3.604 | 0.67315 | 6.731 | 24.2585 | 2.426
3921 | 65 | 3603543 | 3.604 | 0.67149 | 6.715 | 24.2009 | 2.42
3924 | 65 | 3603148 | 3.603 | 0.66999 | 6.7 | 24.1401 | 2.414
3927 | 65 | 3602832 | 3.603 | 0.67125 | 6.713 | 24.1869 | 2.419
3930 | 66 | 3602358 | 3.602 | 0.6722 | 6.722 | 24.2126 | 2.421
3933 | 66 | 3601648 | 3.602 | 0.66944 | 6.694 | 24.1118 | 2.411
3936 | 66 | 3601016 | 3.601 | 0.67449 | 6.745 | 24.2887 | 2.429
3939 | 66 | 3600226 | 3.6 | 0.67639 | 6.764 | 24.3504 | 2.435
3942 | 66 | 3600147 | 3.6 | 0.6741 | 6.741 | 24.2676 | 2.427
3945 | 66 | 3599199 | 3.599 | 0.67362 | 6.736 | 24.2429 | 2.424
3948 | 66 | 3598962 | 3.599 | 0.67504 | 6.75 | 24.2933 | 2.429
3951 | 66 | 3598804 | 3.599 | 0.67007 | 6.701 | 24.1169 | 2.412
3954 | 66 | 3597699 | 3.598 | 0.67552 | 6.755 | 24.3045 | 2.43
3957 | 66 | 3597620 | 3.598 | 0.67149 | 6.715 | 24.1606 | 2.416
3960 | 66 | 3596830 | 3.597 | 0.67512 | 6.751 | 24.2833 | 2.428
3963 | 66 | 3596593 | 3.597 | 0.67473 | 6.747 | 24.269 | 2.427
3966 | 66 | 3595961 | 3.596 | 0.67599 | 6.76 | 24.309 | 2.431
3969 | 66 | 3595882 | 3.596 | 0.67268 | 6.727 | 24.1903 | 2.419
3972 | 66 | 3595092 | 3.595 | 0.67362 | 6.736 | 24.2159 | 2.422
3975 | 66 | 3594934 | 3.595 | 0.67307 | 6.731 | 24.1979 | 2.42
3978 | 66 | 3593750 | 3.594 | 0.67473 | 6.747 | 24.2487 | 2.425
3981 | 66 | 3593908 | 3.594 | 0.67181 | 6.718 | 24.1445 | 2.414
3984 | 66 | 3593355 | 3.593 | 0.67102 | 6.71 | 24.109 | 2.411
3987 | 66 | 3592723 | 3.593 | 0.67252 | 6.725 | 24.1629 | 2.416
3990 | 67 | 3592091 | 3.592 | 0.67323 | 6.732 | 24.1813 | 2.418
3993 | 67 | 3591775 | 3.592 | 0.67378 | 6.738 | 24.2029 | 2.42
3996 | 67 | 3590985 | 3.591 | 0.6726 | 6.726 | 24.1531 | 2.415
3999 | 67 | 3590827 | 3.591 | 0.67362 | 6.736 | 24.189 | 2.419
4002 | 67 | 3590353 | 3.59 | 0.67173 | 6.717 | 24.114 | 2.411
4005 | 67 | 3588853 | 3.589 | 0.67497 | 6.75 | 24.2258 | 2.423
4008 | 67 | 3588932 | 3.589 | 0.67544 | 6.754 | 24.2401 | 2.424
4011 | 67 | 3588537 | 3.589 | 0.67481 | 6.748 | 24.2186 | 2.422
4014 | 67 | 3587510 | 3.588 | 0.67718 | 6.772 | 24.2979 | 2.43
4017 | 67 | 3587668 | 3.588 | 0.6756 | 6.756 | 24.2405 | 2.424
4020 | 67 | 3587194 | 3.587 | 0.67283 | 6.728 | 24.1333 | 2.413
4023 | 67 | 3586246 | 3.586 | 0.67457 | 6.746 | 24.1912 | 2.419
4026 | 67 | 3585457 | 3.585 | 0.6771 | 6.771 | 24.274 | 2.427
4029 | 67 | 3585457 | 3.585 | 0.67315 | 6.731 | 24.1306 | 2.413
4032 | 67 | 3585062 | 3.585 | 0.67378 | 6.738 | 24.1557 | 2.416
4035 | 67 | 3583956 | 3.584 | 0.6767 | 6.767 | 24.2529 | 2.425
4038 | 67 | 3583719 | 3.584 | 0.6756 | 6.756 | 24.2135 | 2.421
4041 | 67 | 3582298 | 3.582 | 0.67891 | 6.789 | 24.3182 | 2.432
4044 | 67 | 3582692 | 3.583 | 0.67512 | 6.751 | 24.1888 | 2.419
4047 | 67 | 3581982 | 3.582 | 0.67575 | 6.758 | 24.2072 | 2.421
4050 | 68 | 3581429 | 3.581 | 0.67323 | 6.732 | 24.1073 | 2.411
4053 | 68 | 3580481 | 3.58 | 0.67828 | 6.783 | 24.2831 | 2.428
4056 | 68 | 3580323 | 3.58 | 0.67583 | 6.758 | 24.1936 | 2.419
4059 | 68 | 3579849 | 3.58 | 0.67757 | 6.776 | 24.2581 | 2.426
4062 | 68 | 3579217 | 3.579 | 0.6756 | 6.756 | 24.1797 | 2.418
4065 | 68 | 3578112 | 3.578 | 0.67812 | 6.781 | 24.2624 | 2.426
4068 | 68 | 3578269 | 3.578 | 0.67394 | 6.739 | 24.1121 | 2.411
4071 | 68 | 3577006 | 3.577 | 0.67765 | 6.777 | 24.2413 | 2.424
4074 | 68 | 3576690 | 3.577 | 0.67789 | 6.779 | 24.2485 | 2.425
4077 | 68 | 3576295 | 3.576 | 0.67623 | 6.762 | 24.1809 | 2.418
4080 | 68 | 3575189 | 3.575 | 0.68073 | 6.807 | 24.335 | 2.434
4083 | 68 | 3574873 | 3.575 | 0.67915 | 6.792 | 24.2814 | 2.428
4086 | 68 | 3574558 | 3.575 | 0.67544 | 6.754 | 24.1456 | 2.415
4089 | 68 | 3573925 | 3.574 | 0.67757 | 6.776 | 24.2174 | 2.422
4092 | 68 | 3573136 | 3.573 | 0.67883 | 6.788 | 24.2535 | 2.425
4095 | 68 | 3572820 | 3.573 | 0.67773 | 6.777 | 24.2142 | 2.421
4098 | 68 | 3572583 | 3.573 | 0.67647 | 6.765 | 24.1713 | 2.417
4101 | 68 | 3572030 | 3.572 | 0.67741 | 6.774 | 24.1967 | 2.42
4104 | 68 | 3571082 | 3.571 | 0.67789 | 6.779 | 24.2078 | 2.421
4107 | 68 | 3570372 | 3.57 | 0.67647 | 6.765 | 24.151 | 2.415
4110 | 69 | 3569661 | 3.57 | 0.67876 | 6.788 | 24.2332 | 2.423
4113 | 69 | 3569187 | 3.569 | 0.67686 | 6.769 | 24.1586 | 2.416
4116 | 69 | 3567923 | 3.568 | 0.6812 | 6.812 | 24.3052 | 2.431
4119 | 69 | 3567607 | 3.568 | 0.68365 | 6.837 | 24.3944 | 2.439
4122 | 69 | 3566975 | 3.567 | 0.68184 | 6.818 | 24.3198 | 2.432
4125 | 69 | 3566581 | 3.567 | 0.67994 | 6.799 | 24.252 | 2.425
4128 | 69 | 3566107 | 3.566 | 0.68026 | 6.803 | 24.2595 | 2.426
4131 | 69 | 3564843 | 3.565 | 0.68073 | 6.807 | 24.267 | 2.427
4134 | 69 | 3564922 | 3.565 | 0.68026 | 6.803 | 24.2527 | 2.425
4137 | 69 | 3563895 | 3.564 | 0.6831 | 6.831 | 24.3457 | 2.435
4140 | 69 | 3563421 | 3.563 | 0.68271 | 6.827 | 24.3246 | 2.432
4143 | 69 | 3562395 | 3.562 | 0.68349 | 6.835 | 24.3463 | 2.435
4146 | 69 | 3561842 | 3.562 | 0.68136 | 6.814 | 24.2715 | 2.427
4149 | 69 | 3561842 | 3.562 | 0.67994 | 6.799 | 24.218 | 2.422
4152 | 69 | 3561131 | 3.561 | 0.67844 | 6.784 | 24.1578 | 2.416
4155 | 69 | 3560341 | 3.56 | 0.68002 | 6.8 | 24.208 | 2.421
4158 | 69 | 3558841 | 3.559 | 0.68626 | 6.863 | 24.4254 | 2.443
4161 | 69 | 3558841 | 3.559 | 0.68018 | 6.802 | 24.2083 | 2.421
4164 | 69 | 3558525 | 3.559 | 0.68128 | 6.813 | 24.2475 | 2.425
4167 | 69 | 3557814 | 3.558 | 0.6816 | 6.816 | 24.2513 | 2.425
4170 | 70 | 3556629 | 3.557 | 0.68436 | 6.844 | 24.3441 | 2.434
4173 | 70 | 3556550 | 3.557 | 0.68207 | 6.821 | 24.2623 | 2.426
4176 | 70 | 3555839 | 3.556 | 0.68342 | 6.834 | 24.3017 | 2.43
4179 | 70 | 3555365 | 3.555 | 0.68263 | 6.826 | 24.2664 | 2.427
4182 | 70 | 3554575 | 3.555 | 0.68365 | 6.837 | 24.3055 | 2.431
4185 | 70 | 3553786 | 3.554 | 0.6812 | 6.812 | 24.2098 | 2.421
4188 | 70 | 3553391 | 3.553 | 0.68176 | 6.818 | 24.2244 | 2.422
4191 | 70 | 3552680 | 3.553 | 0.68294 | 6.829 | 24.2634 | 2.426
4194 | 70 | 3551179 | 3.551 | 0.68492 | 6.849 | 24.3208 | 2.432
4197 | 70 | 3551258 | 3.551 | 0.68215 | 6.822 | 24.2249 | 2.422
4200 | 70 | 3550468 | 3.55 | 0.68255 | 6.825 | 24.2287 | 2.423
4203 | 70 | 3549442 | 3.549 | 0.6861 | 6.861 | 24.3497 | 2.435
4206 | 70 | 3549126 | 3.549 | 0.68397 | 6.84 | 24.2752 | 2.428
4209 | 70 | 3547704 | 3.548 | 0.68658 | 6.866 | 24.3606 | 2.436
4212 | 70 | 3547704 | 3.548 | 0.68294 | 6.829 | 24.2293 | 2.423
4215 | 70 | 3546362 | 3.546 | 0.68721 | 6.872 | 24.3681 | 2.437
4218 | 70 | 3546678 | 3.547 | 0.68318 | 6.832 | 24.2331 | 2.423
4221 | 70 | 3545809 | 3.546 | 0.68263 | 6.826 | 24.205 | 2.42
4224 | 70 | 3544703 | 3.545 | 0.68713 | 6.871 | 24.3577 | 2.436
4227 | 70 | 3544308 | 3.544 | 0.68713 | 6.871 | 24.3508 | 2.435
4230 | 71 | 3543597 | 3.544 | 0.685 | 6.85 | 24.2764 | 2.428
4233 | 71 | 3543123 | 3.543 | 0.68492 | 6.849 | 24.266 | 2.427
4236 | 71 | 3542255 | 3.542 | 0.68547 | 6.855 | 24.2804 | 2.428
4239 | 71 | 3541623 | 3.542 | 0.68405 | 6.84 | 24.2273 | 2.423
4242 | 71 | 3540991 | 3.541 | 0.68342 | 6.834 | 24.1992 | 2.42
4245 | 71 | 3540043 | 3.54 | 0.68681 | 6.868 | 24.3127 | 2.431
4248 | 71 | 3539648 | 3.54 | 0.68681 | 6.868 | 24.3127 | 2.431
4251 | 71 | 3538148 | 3.538 | 0.68942 | 6.894 | 24.391 | 2.439
4254 | 71 | 3537595 | 3.538 | 0.6891 | 6.891 | 24.3804 | 2.438
4257 | 71 | 3537121 | 3.537 | 0.68863 | 6.886 | 24.3558 | 2.436
4260 | 71 | 3536252 | 3.536 | 0.68981 | 6.898 | 24.3913 | 2.439
4263 | 71 | 3535857 | 3.536 | 0.68744 | 6.874 | 24.3065 | 2.431
4266 | 71 | 3534594 | 3.535 | 0.68997 | 6.9 | 24.3915 | 2.439
4269 | 71 | 3533725 | 3.534 | 0.6906 | 6.906 | 24.4058 | 2.441
4272 | 71 | 3534041 | 3.534 | 0.68626 | 6.863 | 24.2538 | 2.425
4275 | 71 | 3532461 | 3.532 | 0.69108 | 6.911 | 24.4097 | 2.441
4278 | 71 | 3531434 | 3.531 | 0.68902 | 6.89 | 24.3286 | 2.433
4281 | 71 | 3531039 | 3.531 | 0.69092 | 6.909 | 24.3957 | 2.44
4284 | 71 | 3530724 | 3.531 | 0.68618 | 6.862 | 24.2297 | 2.423
4287 | 71 | 3529302 | 3.529 | 0.68997 | 6.9 | 24.3501 | 2.435
4290 | 72 | 3528591 | 3.529 | 0.6906 | 6.906 | 24.3713 | 2.437
4293 | 72 | 3528354 | 3.528 | 0.68855 | 6.886 | 24.2938 | 2.429
4296 | 72 | 3527406 | 3.527 | 0.68958 | 6.896 | 24.3222 | 2.432
4299 | 72 | 3526222 | 3.526 | 0.69037 | 6.904 | 24.3435 | 2.434
4302 | 72 | 3525827 | 3.526 | 0.69195 | 6.919 | 24.3964 | 2.44
4305 | 72 | 3525590 | 3.526 | 0.68729 | 6.873 | 24.2342 | 2.423
4308 | 72 | 3524642 | 3.525 | 0.68823 | 6.882 | 24.259 | 2.426
4311 | 72 | 3523852 | 3.524 | 0.69155 | 6.916 | 24.372 | 2.437
4314 | 72 | 3522905 | 3.523 | 0.68989 | 6.899 | 24.3052 | 2.431
4317 | 72 | 3522194 | 3.522 | 0.68839 | 6.884 | 24.2454 | 2.425
4320 | 72 | 3521799 | 3.522 | 0.68973 | 6.897 | 24.2912 | 2.429
4323 | 72 | 3521167 | 3.521 | 0.68926 | 6.893 | 24.2703 | 2.427
4326 | 72 | 3519824 | 3.52 | 0.68973 | 6.897 | 24.2774 | 2.428
4329 | 72 | 3518877 | 3.519 | 0.69503 | 6.95 | 24.4571 | 2.446
4332 | 72 | 3518403 | 3.518 | 0.69155 | 6.916 | 24.3305 | 2.433
4335 | 72 | 3517850 | 3.518 | 0.691 | 6.91 | 24.3094 | 2.431
4338 | 72 | 3516902 | 3.517 | 0.69029 | 6.903 | 24.2779 | 2.428
4341 | 72 | 3516033 | 3.516 | 0.69131 | 6.913 | 24.3061 | 2.431
4344 | 72 | 3515322 | 3.515 | 0.69226 | 6.923 | 24.3343 | 2.433
4347 | 72 | 3513901 | 3.514 | 0.69582 | 6.958 | 24.4504 | 2.445
4350 | 73 | 3513822 | 3.514 | 0.69297 | 6.93 | 24.352 | 2.435
4353 | 73 | 3512874 | 3.513 | 0.69226 | 6.923 | 24.3205 | 2.432
4356 | 73 | 3512321 | 3.512 | 0.69187 | 6.919 | 24.2995 | 2.43
4359 | 73 | 3511531 | 3.512 | 0.69013 | 6.901 | 24.2363 | 2.424
4362 | 73 | 3510347 | 3.51 | 0.69297 | 6.93 | 24.3243 | 2.432
4365 | 73 | 3509399 | 3.509 | 0.69629 | 6.963 | 24.4332 | 2.443
4368 | 73 | 3509241 | 3.509 | 0.69242 | 6.924 | 24.2963 | 2.43
4371 | 73 | 3507740 | 3.508 | 0.69471 | 6.947 | 24.3701 | 2.437
4374 | 73 | 3507424 | 3.507 | 0.69092 | 6.909 | 24.2299 | 2.423
4377 | 73 | 3506635 | 3.507 | 0.69234 | 6.923 | 24.279 | 2.428
4380 | 73 | 3505371 | 3.505 | 0.69305 | 6.931 | 24.2932 | 2.429
4383 | 73 | 3504976 | 3.505 | 0.69297 | 6.93 | 24.2896 | 2.429
4386 | 73 | 3504028 | 3.504 | 0.69297 | 6.93 | 24.2827 | 2.428
4389 | 73 | 3503633 | 3.504 | 0.69455 | 6.946 | 24.3388 | 2.434
4392 | 73 | 3502370 | 3.502 | 0.69432 | 6.943 | 24.3144 | 2.431
4395 | 73 | 3501185 | 3.501 | 0.69921 | 6.992 | 24.479 | 2.448
4398 | 73 | 3500158 | 3.5 | 0.70127 | 7.013 | 24.5455 | 2.455
4401 | 73 | 3499763 | 3.5 | 0.69803 | 6.98 | 24.43 | 2.443
4404 | 73 | 3498816 | 3.499 | 0.69882 | 6.988 | 24.451 | 2.445
4407 | 73 | 3498658 | 3.499 | 0.69242 | 6.924 | 24.2271 | 2.423
4410 | 74 | 3497789 | 3.498 | 0.69463 | 6.946 | 24.2971 | 2.43
4413 | 74 | 3496604 | 3.497 | 0.69597 | 6.96 | 24.3391 | 2.434
4416 | 74 | 3495893 | 3.496 | 0.6974 | 6.974 | 24.3811 | 2.438
4419 | 74 | 3495183 | 3.495 | 0.69416 | 6.942 | 24.2623 | 2.426
4422 | 74 | 3493840 | 3.494 | 0.70008 | 7.001 | 24.4615 | 2.446
4425 | 74 | 3493682 | 3.494 | 0.69439 | 6.944 | 24.2623 | 2.426
4428 | 74 | 3492181 | 3.492 | 0.69984 | 6.998 | 24.437 | 2.444
4431 | 74 | 3491549 | 3.492 | 0.69629 | 6.963 | 24.3148 | 2.431
4434 | 74 | 3490997 | 3.491 | 0.69613 | 6.961 | 24.3009 | 2.43
4437 | 74 | 3489891 | 3.49 | 0.70134 | 7.013 | 24.4754 | 2.448
4440 | 74 | 3489417 | 3.489 | 0.69708 | 6.971 | 24.3218 | 2.432
4443 | 74 | 3488311 | 3.488 | 0.69716 | 6.972 | 24.3183 | 2.432
4446 | 74 | 3487601 | 3.488 | 0.6989 | 6.989 | 24.3776 | 2.438
4449 | 74 | 3485784 | 3.486 | 0.70221 | 7.022 | 24.4787 | 2.448
4452 | 74 | 3485389 | 3.485 | 0.70253 | 7.025 | 24.4821 | 2.448
4455 | 74 | 3485152 | 3.485 | 0.69755 | 6.976 | 24.3114 | 2.431
4458 | 74 | 3484283 | 3.484 | 0.69684 | 6.968 | 24.2765 | 2.428
4461 | 74 | 3482862 | 3.483 | 0.70095 | 7.01 | 24.4158 | 2.442
4464 | 74 | 3482230 | 3.482 | 0.69937 | 6.994 | 24.3531 | 2.435
4467 | 74 | 3481756 | 3.482 | 0.69882 | 6.988 | 24.3322 | 2.433
4470 | 75 | 3481203 | 3.481 | 0.70016 | 7.002 | 24.374 | 2.437
4473 | 75 | 3480255 | 3.48 | 0.6989 | 6.989 | 24.3217 | 2.432
4476 | 75 | 3478834 | 3.479 | 0.70395 | 7.04 | 24.4922 | 2.449
4479 | 75 | 3478676 | 3.479 | 0.69953 | 6.995 | 24.3356 | 2.434
4482 | 75 | 3477333 | 3.477 | 0.70032 | 7.003 | 24.3494 | 2.435
4485 | 75 | 3475991 | 3.476 | 0.70569 | 7.057 | 24.5301 | 2.453
4488 | 75 | 3475911 | 3.476 | 0.69976 | 6.998 | 24.325 | 2.433
4491 | 75 | 3474490 | 3.474 | 0.7034 | 7.034 | 24.4361 | 2.444
4494 | 75 | 3474253 | 3.474 | 0.69905 | 6.991 | 24.2867 | 2.429
4497 | 75 | 3473068 | 3.473 | 0.70379 | 7.038 | 24.443 | 2.444
4500 | 75 | 3472436 | 3.472 | 0.70324 | 7.032 | 24.4151 | 2.442
4503 | 75 | 3471568 | 3.472 | 0.7015 | 7.015 | 24.3561 | 2.436
4506 | 75 | 3470699 | 3.471 | 0.70127 | 7.013 | 24.3421 | 2.434
4509 | 75 | 3469356 | 3.469 | 0.70466 | 7.047 | 24.446 | 2.445
4512 | 75 | 3469119 | 3.469 | 0.70371 | 7.037 | 24.4114 | 2.441
4515 | 75 | 3468251 | 3.468 | 0.70419 | 7.042 | 24.4217 | 2.442
4518 | 75 | 3467224 | 3.467 | 0.70371 | 7.037 | 24.3973 | 2.44
4521 | 75 | 3466592 | 3.467 | 0.70269 | 7.027 | 24.3626 | 2.436
4524 | 75 | 3465170 | 3.465 | 0.70632 | 7.063 | 24.4733 | 2.447
4527 | 75 | 3464380 | 3.464 | 0.70664 | 7.066 | 24.4766 | 2.448
4530 | 76 | 3463433 | 3.463 | 0.70632 | 7.063 | 24.4592 | 2.446
4533 | 76 | 3462485 | 3.462 | 0.70893 | 7.089 | 24.5421 | 2.454
4536 | 76 | 3462248 | 3.462 | 0.70427 | 7.043 | 24.3829 | 2.438
4539 | 76 | 3461853 | 3.462 | 0.70411 | 7.041 | 24.3759 | 2.438
4542 | 76 | 3459878 | 3.46 | 0.70916 | 7.092 | 24.5383 | 2.454
4545 | 76 | 3459878 | 3.46 | 0.70245 | 7.025 | 24.3065 | 2.431
4548 | 76 | 3458378 | 3.458 | 0.71122 | 7.112 | 24.5933 | 2.459
4551 | 76 | 3458062 | 3.458 | 0.70727 | 7.073 | 24.4584 | 2.446
4554 | 76 | 3457509 | 3.458 | 0.70529 | 7.053 | 24.3893 | 2.439
4557 | 76 | 3456640 | 3.457 | 0.7049 | 7.049 | 24.3684 | 2.437
4560 | 76 | 3455614 | 3.456 | 0.70569 | 7.057 | 24.389 | 2.439
4563 | 76 | 3454666 | 3.455 | 0.70395 | 7.04 | 24.3232 | 2.432
4566 | 76 | 3453086 | 3.453 | 0.71114 | 7.111 | 24.5543 | 2.455
4569 | 76 | 3452533 | 3.453 | 0.70822 | 7.082 | 24.4541 | 2.445
4572 | 76 | 3452138 | 3.452 | 0.70711 | 7.071 | 24.4091 | 2.441
4575 | 76 | 3451665 | 3.452 | 0.70403 | 7.04 | 24.3021 | 2.43
4578 | 76 | 3450875 | 3.451 | 0.70814 | 7.081 | 24.4365 | 2.444
4581 | 76 | 3450006 | 3.45 | 0.70514 | 7.051 | 24.326 | 2.433
4584 | 76 | 3448979 | 3.449 | 0.70908 | 7.091 | 24.4569 | 2.446
4587 | 76 | 3447795 | 3.448 | 0.70901 | 7.09 | 24.4463 | 2.445
4590 | 77 | 3446847 | 3.447 | 0.70837 | 7.084 | 24.4185 | 2.442
4593 | 77 | 3446768 | 3.447 | 0.70664 | 7.066 | 24.3565 | 2.436
4596 | 77 | 3445741 | 3.446 | 0.70711 | 7.071 | 24.3667 | 2.437
4599 | 77 | 3444714 | 3.445 | 0.70837 | 7.084 | 24.4044 | 2.44
4602 | 77 | 3442898 | 3.443 | 0.71351 | 7.135 | 24.5658 | 2.457
4605 | 77 | 3443609 | 3.444 | 0.70877 | 7.088 | 24.4111 | 2.441
4608 | 77 | 3441950 | 3.442 | 0.70924 | 7.092 | 24.4107 | 2.441
4611 | 77 | 3441634 | 3.442 | 0.70743 | 7.074 | 24.3487 | 2.435
4614 | 77 | 3440055 | 3.44 | 0.71177 | 7.118 | 24.4859 | 2.449
4617 | 77 | 3439344 | 3.439 | 0.71398 | 7.14 | 24.5545 | 2.455
4620 | 77 | 3438396 | 3.438 | 0.70822 | 7.082 | 24.3479 | 2.435
4623 | 77 | 3437527 | 3.438 | 0.71311 | 7.131 | 24.5164 | 2.452
4626 | 77 | 3436895 | 3.437 | 0.7083 | 7.083 | 24.3443 | 2.434
4629 | 77 | 3436501 | 3.437 | 0.70877 | 7.088 | 24.3615 | 2.436
4632 | 77 | 3435869 | 3.436 | 0.70593 | 7.059 | 24.2547 | 2.425
4635 | 77 | 3433894 | 3.434 | 0.71532 | 7.153 | 24.5634 | 2.456
4638 | 77 | 3433894 | 3.434 | 0.7083 | 7.083 | 24.323 | 2.432
4641 | 77 | 3433104 | 3.433 | 0.71074 | 7.107 | 24.3983 | 2.44
4644 | 77 | 3432551 | 3.433 | 0.71082 | 7.108 | 24.4018 | 2.44
4647 | 77 | 3431209 | 3.431 | 0.71367 | 7.137 | 24.487 | 2.449
4650 | 78 | 3430024 | 3.43 | 0.71643 | 7.164 | 24.5725 | 2.457
4653 | 78 | 3429787 | 3.43 | 0.71248 | 7.125 | 24.4388 | 2.444
4656 | 78 | 3429234 | 3.429 | 0.71319 | 7.132 | 24.4556 | 2.446
4659 | 78 | 3428208 | 3.428 | 0.71153 | 7.115 | 24.3902 | 2.439
4662 | 78 | 3427734 | 3.428 | 0.71145 | 7.115 | 24.3902 | 2.439
4665 | 78 | 3426865 | 3.427 | 0.7124 | 7.124 | 24.4139 | 2.441
4668 | 78 | 3425522 | 3.426 | 0.71224 | 7.122 | 24.4 | 2.44
4671 | 78 | 3424969 | 3.425 | 0.71232 | 7.123 | 24.3963 | 2.44
4674 | 78 | 3424258 | 3.424 | 0.71422 | 7.142 | 24.4542 | 2.445
4677 | 78 | 3423469 | 3.423 | 0.71264 | 7.126 | 24.3923 | 2.439
4680 | 78 | 3422363 | 3.422 | 0.71738 | 7.174 | 24.5494 | 2.455
4683 | 78 | 3421099 | 3.421 | 0.71754 | 7.175 | 24.5457 | 2.455
4686 | 78 | 3420468 | 3.42 | 0.71667 | 7.167 | 24.5111 | 2.451
4689 | 78 | 3419362 | 3.419 | 0.71904 | 7.19 | 24.5826 | 2.458
4692 | 78 | 3419362 | 3.419 | 0.71453 | 7.145 | 24.4288 | 2.443
4695 | 78 | 3418730 | 3.419 | 0.71635 | 7.164 | 24.4937 | 2.449
4698 | 78 | 3417624 | 3.418 | 0.71714 | 7.171 | 24.5105 | 2.451
4701 | 78 | 3415966 | 3.416 | 0.72227 | 7.223 | 24.6738 | 2.467
4704 | 78 | 3415650 | 3.416 | 0.7188 | 7.188 | 24.5542 | 2.455
4707 | 78 | 3415413 | 3.415 | 0.71635 | 7.164 | 24.4651 | 2.447
4710 | 79 | 3414781 | 3.415 | 0.71564 | 7.156 | 24.4377 | 2.444
4713 | 79 | 3413043 | 3.413 | 0.72014 | 7.201 | 24.577 | 2.458
4716 | 79 | 3412411 | 3.412 | 0.71864 | 7.186 | 24.5186 | 2.452
4719 | 79 | 3412254 | 3.412 | 0.7169 | 7.169 | 24.4606 | 2.446
4722 | 79 | 3410832 | 3.411 | 0.72227 | 7.223 | 24.6377 | 2.464
4725 | 79 | 3410832 | 3.411 | 0.71777 | 7.178 | 24.4842 | 2.448
4728 | 79 | 3410042 | 3.41 | 0.71777 | 7.178 | 24.477 | 2.448
4731 | 79 | 3409331 | 3.409 | 0.71635 | 7.164 | 24.4221 | 2.442
4734 | 79 | 3408147 | 3.408 | 0.72038 | 7.204 | 24.5512 | 2.455
4737 | 79 | 3407515 | 3.408 | 0.71983 | 7.198 | 24.5308 | 2.453
4740 | 79 | 3406962 | 3.407 | 0.72117 | 7.212 | 24.5713 | 2.457
4743 | 79 | 3406488 | 3.406 | 0.71832 | 7.183 | 24.4653 | 2.447
4746 | 79 | 3405066 | 3.405 | 0.72235 | 7.224 | 24.5977 | 2.46
4749 | 79 | 3404751 | 3.405 | 0.71951 | 7.195 | 24.499 | 2.45
4752 | 79 | 3403645 | 3.404 | 0.72006 | 7.201 | 24.5122 | 2.451
4755 | 79 | 3403013 | 3.403 | 0.72204 | 7.22 | 24.5697 | 2.457
4758 | 79 | 3402460 | 3.402 | 0.72054 | 7.205 | 24.5114 | 2.451
4761 | 79 | 3400881 | 3.401 | 0.72306 | 7.231 | 24.5926 | 2.459
4764 | 79 | 3400723 | 3.401 | 0.71904 | 7.19 | 24.4532 | 2.445
4767 | 79 | 3400012 | 3.4 | 0.71896 | 7.19 | 24.446 | 2.445
4770 | 80 | 3399064 | 3.399 | 0.72298 | 7.23 | 24.5748 | 2.457
4773 | 80 | 3398353 | 3.398 | 0.7188 | 7.188 | 24.4248 | 2.442
4776 | 80 | 3397879 | 3.398 | 0.72062 | 7.206 | 24.486 | 2.449
4779 | 80 | 3397326 | 3.397 | 0.72093 | 7.209 | 24.489 | 2.449
4782 | 80 | 3395668 | 3.396 | 0.72362 | 7.236 | 24.5735 | 2.457
4785 | 80 | 3394720 | 3.395 | 0.72733 | 7.273 | 24.6918 | 2.469
4788 | 80 | 3394641 | 3.395 | 0.72377 | 7.238 | 24.573 | 2.457
4791 | 80 | 3394009 | 3.394 | 0.72188 | 7.219 | 24.5013 | 2.45
4794 | 80 | 3393219 | 3.393 | 0.72251 | 7.225 | 24.5144 | 2.451
4797 | 80 | 3391956 | 3.392 | 0.72804 | 7.28 | 24.6938 | 2.469
4800 | 80 | 3390929 | 3.391 | 0.72401 | 7.24 | 24.5508 | 2.455
4803 | 80 | 3390060 | 3.39 | 0.72875 | 7.288 | 24.7063 | 2.471
4806 | 80 | 3390534 | 3.391 | 0.72393 | 7.239 | 24.5474 | 2.455
4809 | 80 | 3389034 | 3.389 | 0.72772 | 7.277 | 24.6618 | 2.466
4812 | 80 | 3388718 | 3.389 | 0.7233 | 7.233 | 24.5126 | 2.451
4815 | 80 | 3388086 | 3.388 | 0.72575 | 7.257 | 24.5867 | 2.459
4818 | 80 | 3387217 | 3.387 | 0.72385 | 7.239 | 24.5185 | 2.452
4821 | 80 | 3386269 | 3.386 | 0.72693 | 7.269 | 24.6128 | 2.461
4824 | 80 | 3385558 | 3.386 | 0.72243 | 7.224 | 24.4605 | 2.446
4827 | 80 | 3385164 | 3.385 | 0.72741 | 7.274 | 24.6225 | 2.462
4830 | 81 | 3384611 | 3.385 | 0.72575 | 7.257 | 24.5649 | 2.456
4833 | 81 | 3382873 | 3.383 | 0.72899 | 7.29 | 24.6621 | 2.466
4836 | 81 | 3381925 | 3.382 | 0.72986 | 7.299 | 24.6852 | 2.469
4839 | 81 | 3381609 | 3.382 | 0.7267 | 7.267 | 24.577 | 2.458
4842 | 81 | 3381530 | 3.382 | 0.72678 | 7.268 | 24.5804 | 2.458
4845 | 81 | 3380425 | 3.38 | 0.72741 | 7.274 | 24.5861 | 2.459
4848 | 81 | 3380109 | 3.38 | 0.72606 | 7.261 | 24.5422 | 2.454
4851 | 81 | 3378134 | 3.378 | 0.72907 | 7.291 | 24.629 | 2.463
4854 | 81 | 3377739 | 3.378 | 0.73207 | 7.321 | 24.7303 | 2.473
4857 | 81 | 3377424 | 3.377 | 0.72757 | 7.276 | 24.5711 | 2.457
4860 | 81 | 3377107 | 3.377 | 0.72686 | 7.269 | 24.5474 | 2.455
4863 | 81 | 3375765 | 3.376 | 0.7267 | 7.267 | 24.5334 | 2.453
4866 | 81 | 3374896 | 3.375 | 0.72978 | 7.298 | 24.6307 | 2.463
4869 | 81 | 3374106 | 3.374 | 0.73009 | 7.301 | 24.6336 | 2.463
4872 | 81 | 3373948 | 3.374 | 0.73017 | 7.302 | 24.6369 | 2.464
4875 | 81 | 3372448 | 3.372 | 0.73136 | 7.314 | 24.6628 | 2.466
4878 | 81 | 3372685 | 3.373 | 0.72788 | 7.279 | 24.5521 | 2.455
4881 | 81 | 3371737 | 3.372 | 0.72915 | 7.291 | 24.5853 | 2.459
4884 | 81 | 3370473 | 3.37 | 0.73167 | 7.317 | 24.6583 | 2.466
4887 | 81 | 3370078 | 3.37 | 0.72938 | 7.294 | 24.5808 | 2.458
4890 | 82 | 3369525 | 3.37 | 0.72701 | 7.27 | 24.4999 | 2.45
4893 | 82 | 3368657 | 3.369 | 0.73041 | 7.304 | 24.6072 | 2.461
4896 | 82 | 3367946 | 3.368 | 0.72693 | 7.269 | 24.482 | 2.448
4899 | 82 | 3367393 | 3.367 | 0.73001 | 7.3 | 24.5791 | 2.458
4902 | 82 | 3366445 | 3.366 | 0.72851 | 7.285 | 24.5213 | 2.452
4905 | 82 | 3366050 | 3.366 | 0.73144 | 7.314 | 24.6189 | 2.462
4908 | 82 | 3364708 | 3.365 | 0.72978 | 7.298 | 24.5578 | 2.456
4911 | 82 | 3363681 | 3.364 | 0.73467 | 7.347 | 24.7153 | 2.472
4914 | 82 | 3362970 | 3.363 | 0.73444 | 7.344 | 24.6979 | 2.47
4917 | 82 | 3362812 | 3.363 | 0.73136 | 7.314 | 24.597 | 2.46
4920 | 82 | 3362338 | 3.362 | 0.73349 | 7.335 | 24.6603 | 2.466
4923 | 82 | 3361074 | 3.361 | 0.73262 | 7.326 | 24.6227 | 2.462
4926 | 82 | 3360759 | 3.361 | 0.73199 | 7.32 | 24.6025 | 2.46
4929 | 82 | 3359258 | 3.359 | 0.73633 | 7.363 | 24.7323 | 2.473
4932 | 82 | 3359337 | 3.359 | 0.73183 | 7.318 | 24.5812 | 2.458
4935 | 82 | 3358547 | 3.359 | 0.73262 | 7.326 | 24.608 | 2.461
4938 | 82 | 3356731 | 3.357 | 0.73704 | 7.37 | 24.7411 | 2.474
4941 | 82 | 3356257 | 3.356 | 0.73689 | 7.369 | 24.7304 | 2.473
4944 | 82 | 3356099 | 3.356 | 0.73349 | 7.335 | 24.6163 | 2.462
4947 | 82 | 3355546 | 3.356 | 0.73618 | 7.362 | 24.7069 | 2.471
4950 | 83 | 3354598 | 3.355 | 0.73136 | 7.314 | 24.5385 | 2.454
4953 | 83 | 3353571 | 3.354 | 0.73633 | 7.363 | 24.6955 | 2.47
4956 | 83 | 3353256 | 3.353 | 0.73546 | 7.355 | 24.6613 | 2.466
4959 | 83 | 3352466 | 3.352 | 0.73396 | 7.34 | 24.6037 | 2.46
4962 | 83 | 3352071 | 3.352 | 0.73499 | 7.35 | 24.6372 | 2.464
4965 | 83 | 3350965 | 3.351 | 0.73475 | 7.348 | 24.6231 | 2.462
4968 | 83 | 3350254 | 3.35 | 0.73365 | 7.336 | 24.5756 | 2.458
4971 | 83 | 3349228 | 3.349 | 0.7342 | 7.342 | 24.5884 | 2.459
4974 | 83 | 3348438 | 3.348 | 0.73602 | 7.36 | 24.6413 | 2.464
4977 | 83 | 3348122 | 3.348 | 0.7357 | 7.357 | 24.6312 | 2.463
4980 | 83 | 3346542 | 3.347 | 0.73925 | 7.393 | 24.7444 | 2.474
4983 | 83 | 3346463 | 3.346 | 0.73507 | 7.351 | 24.5964 | 2.46
4986 | 83 | 3345515 | 3.346 | 0.73546 | 7.355 | 24.6098 | 2.461
4989 | 83 | 3344568 | 3.345 | 0.73862 | 7.386 | 24.7062 | 2.471
4992 | 83 | 3354914 | 3.355 | 0.70103 | 7.01 | 23.5185 | 2.352
4995 | 83 | 3348438 | 3.348 | 0.70964 | 7.096 | 23.7574 | 2.376
4998 | 83 | 3351123 | 3.351 | 0.68555 | 6.855 | 22.9711 | 2.297
5001 | 83 | 3352861 | 3.353 | 0.70553 | 7.055 | 23.6554 | 2.366
5004 | 83 | 3351360 | 3.351 | 0.70442 | 7.044 | 23.6044 | 2.36
5007 | 83 | 3348596 | 3.349 | 0.69242 | 6.924 | 23.1885 | 2.319
5010 | 84 | 3345752 | 3.346 | 0.70466 | 7.047 | 23.5793 | 2.358
5013 | 84 | 3348912 | 3.349 | 0.67955 | 6.795 | 22.7565 | 2.276
5016 | 84 | 3345594 | 3.346 | 0.69376 | 6.938 | 23.2145 | 2.321
5019 | 84 | 3351281 | 3.351 | 0.69913 | 6.991 | 23.4268 | 2.343
5022 | 84 | 3345121 | 3.345 | 0.70174 | 7.017 | 23.4719 | 2.347
5025 | 84 | 3343857 | 3.344 | 0.70356 | 7.036 | 23.5284 | 2.353
5028 | 84 | 3343067 | 3.343 | 0.69645 | 6.964 | 23.2807 | 2.328
5031 | 84 | 3346858 | 3.347 | 0.70608 | 7.061 | 23.6332 | 2.363
5034 | 84 | 3344805 | 3.345 | 0.69771 | 6.977 | 23.3381 | 2.334
5037 | 84 | 3345989 | 3.346 | 0.6974 | 6.974 | 23.335 | 2.334
5040 | 84 | 3341014 | 3.341 | 0.69195 | 6.919 | 23.1164 | 2.312
5043 | 84 | 3342119 | 3.342 | 0.70245 | 7.025 | 23.4776 | 2.348
5046 | 84 | 3344410 | 3.344 | 0.70103 | 7.01 | 23.4414 | 2.344
5049 | 84 | 3343462 | 3.343 | 0.69289 | 6.929 | 23.1636 | 2.316
5052 | 84 | 3339434 | 3.339 | 0.70435 | 7.043 | 23.5166 | 2.352
5055 | 84 | 3340856 | 3.341 | 0.69937 | 6.994 | 23.367 | 2.337
5058 | 84 | 3338644 | 3.339 | 0.69716 | 6.972 | 23.2795 | 2.328
5061 | 84 | 3339276 | 3.339 | 0.69566 | 6.957 | 23.2294 | 2.323
5064 | 84 | 3337538 | 3.338 | 0.69353 | 6.935 | 23.149 | 2.315
5067 | 84 | 3338881 | 3.339 | 0.7019 | 7.019 | 23.4364 | 2.344
5070 | 85 | 3334300 | 3.334 | 0.70932 | 7.093 | 23.6481 | 2.365
5073 | 85 | 3335722 | 3.336 | 0.69992 | 6.999 | 23.3487 | 2.335
5076 | 85 | 3333511 | 3.334 | 0.69684 | 6.968 | 23.2313 | 2.323
5079 | 85 | 3334063 | 3.334 | 0.6906 | 6.906 | 23.0246 | 2.302
5082 | 85 | 3336117 | 3.336 | 0.70213 | 7.021 | 23.4221 | 2.342
5085 | 85 | 3332484 | 3.332 | 0.69495 | 6.949 | 23.1541 | 2.315
5088 | 85 | 3334537 | 3.335 | 0.69179 | 6.918 | 23.0715 | 2.307
5091 | 85 | 3329798 | 3.33 | 0.70079 | 7.008 | 23.3366 | 2.334
5094 | 85 | 3329798 | 3.33 | 0.71485 | 7.149 | 23.8062 | 2.381
5097 | 85 | 3331220 | 3.331 | 0.69645 | 6.964 | 23.1971 | 2.32
5100 | 85 | 3325534 | 3.326 | 0.69882 | 6.988 | 23.2421 | 2.324
5103 | 85 | 3326876 | 3.327 | 0.69692 | 6.969 | 23.1859 | 2.319
5106 | 85 | 3329088 | 3.329 | 0.71374 | 7.137 | 23.7591 | 2.376
5109 | 85 | 3328061 | 3.328 | 0.69929 | 6.993 | 23.2727 | 2.327
5112 | 85 | 3329798 | 3.33 | 0.6786 | 6.786 | 22.5974 | 2.26
5115 | 85 | 3324902 | 3.325 | 0.70687 | 7.069 | 23.5044 | 2.35
5118 | 85 | 3320795 | 3.321 | 0.70292 | 7.029 | 23.3433 | 2.334
5121 | 85 | 3327745 | 3.328 | 0.68334 | 6.833 | 22.7402 | 2.274
5124 | 85 | 3325218 | 3.325 | 0.70356 | 7.036 | 23.3947 | 2.339
5127 | 85 | 3323796 | 3.324 | 0.68823 | 6.882 | 22.8758 | 2.288
5130 | 86 | 3320953 | 3.321 | 0.69661 | 6.966 | 23.1341 | 2.313
5133 | 86 | 3321427 | 3.321 | 0.68737 | 6.874 | 22.8286 | 2.283
5136 | 86 | 3321584 | 3.322 | 0.68128 | 6.813 | 22.6328 | 2.263
5139 | 86 | 3315108 | 3.315 | 0.70861 | 7.086 | 23.4901 | 2.349
5142 | 86 | 3316530 | 3.317 | 0.70727 | 7.073 | 23.4611 | 2.346
5145 | 86 | 3317241 | 3.317 | 0.67662 | 6.766 | 22.4428 | 2.244
5148 | 86 | 3315266 | 3.315 | 0.69495 | 6.949 | 23.0359 | 2.304
5151 | 86 | 3313529 | 3.314 | 0.70869 | 7.087 | 23.4863 | 2.349
5154 | 86 | 3315108 | 3.315 | 0.69992 | 6.999 | 23.2017 | 2.32
5157 | 86 | 3315266 | 3.315 | 0.69582 | 6.958 | 23.0658 | 2.307
5160 | 86 | 3316846 | 3.317 | 0.68089 | 6.809 | 22.5855 | 2.259
5163 | 86 | 3310685 | 3.311 | 0.69582 | 6.958 | 23.0379 | 2.304
5166 | 86 | 3311475 | 3.311 | 0.67907 | 6.791 | 22.485 | 2.249
5169 | 86 | 3309027 | 3.309 | 0.69321 | 6.932 | 22.938 | 2.294
5172 | 86 | 3312186 | 3.312 | 0.69582 | 6.958 | 23.0449 | 2.304
5175 | 86 | 3309817 | 3.31 | 0.6974 | 6.974 | 23.0839 | 2.308
5178 | 86 | 3306420 | 3.306 | 0.71169 | 7.117 | 23.5288 | 2.353
5181 | 86 | 3307763 | 3.308 | 0.69905 | 6.991 | 23.1262 | 2.313
5184 | 86 | 3306026 | 3.306 | 0.6959 | 6.959 | 23.0065 | 2.301
5187 | 86 | 3303261 | 3.303 | 0.697 | 6.97 | 23.0219 | 2.302
5190 | 87 | 3304920 | 3.305 | 0.70285 | 7.028 | 23.2275 | 2.323
5193 | 87 | 3303261 | 3.303 | 0.69487 | 6.949 | 22.9525 | 2.295
5196 | 87 | 3300971 | 3.301 | 0.70103 | 7.01 | 23.14 | 2.314
5199 | 87 | 3304209 | 3.304 | 0.70158 | 7.016 | 23.1809 | 2.318
5202 | 87 | 3302234 | 3.302 | 0.70166 | 7.017 | 23.1701 | 2.317
5205 | 87 | 3299312 | 3.299 | 0.69929 | 6.993 | 23.0699 | 2.307
5208 | 87 | 3301524 | 3.302 | 0.6925 | 6.925 | 22.8664 | 2.287
5211 | 87 | 3297891 | 3.298 | 0.70719 | 7.072 | 23.3235 | 2.332
5214 | 87 | 3300813 | 3.301 | 0.68184 | 6.818 | 22.5062 | 2.251
5217 | 87 | 3295600 | 3.296 | 0.69826 | 6.983 | 23.016 | 2.302
5220 | 87 | 3295916 | 3.296 | 0.69937 | 6.994 | 23.0522 | 2.305
5223 | 87 | 3295442 | 3.295 | 0.69463 | 6.946 | 22.8871 | 2.289
5226 | 87 | 3292362 | 3.292 | 0.69613 | 6.961 | 22.9156 | 2.292
5229 | 87 | 3290940 | 3.291 | 0.70427 | 7.043 | 23.1785 | 2.318
5232 | 87 | 3292046 | 3.292 | 0.70206 | 7.021 | 23.1131 | 2.311
5235 | 87 | 3293863 | 3.294 | 0.69203 | 6.92 | 22.7945 | 2.279
5238 | 87 | 3289677 | 3.29 | 0.69124 | 6.912 | 22.7405 | 2.274
5241 | 87 | 3291098 | 3.291 | 0.69716 | 6.972 | 22.9449 | 2.294
5244 | 87 | 3286044 | 3.286 | 0.68586 | 6.859 | 22.5387 | 2.254
5247 | 87 | 3288808 | 3.289 | 0.6726 | 6.726 | 22.1218 | 2.212
5250 | 88 | 3286675 | 3.287 | 0.69724 | 6.972 | 22.917 | 2.292
5253 | 88 | 3286201 | 3.286 | 0.70206 | 7.021 | 23.071 | 2.307
5256 | 88 | 3284622 | 3.285 | 0.69384 | 6.938 | 22.7913 | 2.279
5259 | 88 | 3285175 | 3.285 | 0.69526 | 6.953 | 22.8406 | 2.284
5262 | 88 | 3281305 | 3.281 | 0.69787 | 6.979 | 22.8981 | 2.29
5265 | 88 | 3279962 | 3.28 | 0.68507 | 6.851 | 22.4713 | 2.247
5268 | 88 | 3281542 | 3.282 | 0.70087 | 7.009 | 23.0035 | 2.3
5271 | 88 | 3279093 | 3.279 | 0.70261 | 7.026 | 23.0383 | 2.304
5274 | 88 | 3273091 | 3.273 | 0.69147 | 6.915 | 22.6328 | 2.263
5277 | 88 | 3276487 | 3.276 | 0.68286 | 6.829 | 22.3718 | 2.237
5280 | 88 | 3277830 | 3.278 | 0.69044 | 6.904 | 22.6313 | 2.263
5283 | 88 | 3275223 | 3.275 | 0.69258 | 6.926 | 22.6826 | 2.268
5286 | 88 | 3272538 | 3.273 | 0.6906 | 6.906 | 22.6033 | 2.26
5289 | 88 | 3268984 | 3.269 | 0.69242 | 6.924 | 22.6346 | 2.263
5292 | 88 | 3268668 | 3.269 | 0.6921 | 6.921 | 22.6247 | 2.262
5295 | 88 | 3265430 | 3.265 | 0.69463 | 6.946 | 22.6787 | 2.268
5298 | 88 | 3264640 | 3.265 | 0.70506 | 7.051 | 23.0215 | 2.302
5301 | 88 | 3264877 | 3.265 | 0.70008 | 7.001 | 22.8583 | 2.286
5304 | 88 | 3262587 | 3.263 | 0.69819 | 6.982 | 22.7823 | 2.278
5307 | 88 | 3267878 | 3.268 | 0.69905 | 6.991 | 22.8466 | 2.285
5310 | 89 | 3254767 | 3.255 | 0.70885 | 7.088 | 23.0714 | 2.307
5313 | 89 | 3258795 | 3.259 | 0.7015 | 7.015 | 22.8619 | 2.286
5316 | 89 | 3254925 | 3.255 | 0.70474 | 7.047 | 22.938 | 2.294
5319 | 89 | 3255557 | 3.256 | 0.7124 | 7.124 | 23.1957 | 2.32
5322 | 89 | 3256110 | 3.256 | 0.70972 | 7.097 | 23.1078 | 2.311
5325 | 89 | 3254057 | 3.254 | 0.70119 | 7.012 | 22.817 | 2.282
5328 | 89 | 3252951 | 3.253 | 0.67654 | 6.765 | 22.0065 | 2.201
5331 | 89 | 3255478 | 3.255 | 0.69819 | 6.982 | 22.7264 | 2.273
5334 | 89 | 3249871 | 3.25 | 0.69242 | 6.924 | 22.503 | 2.25
5337 | 89 | 3248923 | 3.249 | 0.71746 | 7.175 | 23.3116 | 2.331
5340 | 89 | 3248291 | 3.248 | 0.68895 | 6.889 | 22.3755 | 2.238
5343 | 89 | 3244737 | 3.245 | 0.70229 | 7.023 | 22.7896 | 2.279
5346 | 89 | 3242131 | 3.242 | 0.71927 | 7.193 | 23.3197 | 2.332
5349 | 89 | 3240156 | 3.24 | 0.69834 | 6.983 | 22.6249 | 2.262
5352 | 89 | 3233917 | 3.234 | 0.72385 | 7.239 | 23.4109 | 2.341
5355 | 89 | 3238734 | 3.239 | 0.7184 | 7.184 | 23.269 | 2.327
5358 | 89 | 3239130 | 3.239 | 0.69139 | 6.914 | 22.3944 | 2.239
5361 | 89 | 3238024 | 3.238 | 0.69131 | 6.913 | 22.3843 | 2.238
5364 | 89 | 3234154 | 3.234 | 0.71272 | 7.127 | 23.0487 | 2.305
5367 | 89 | 3232495 | 3.232 | 0.71082 | 7.108 | 22.9731 | 2.297
5370 | 90 | 3229257 | 3.229 | 0.70016 | 7.002 | 22.6095 | 2.261
5373 | 90 | 3227598 | 3.228 | 0.69921 | 6.992 | 22.5702 | 2.257
5376 | 90 | 3226809 | 3.227 | 0.69076 | 6.908 | 22.2921 | 2.229
5379 | 90 | 3225229 | 3.225 | 0.69503 | 6.95 | 22.4138 | 2.241
5382 | 90 | 3225940 | 3.226 | 0.69803 | 6.98 | 22.5175 | 2.252
5385 | 90 | 3220253 | 3.22 | 0.68997 | 6.9 | 22.218 | 2.222
5388 | 90 | 3218753 | 3.219 | 0.70245 | 7.025 | 22.6135 | 2.261
5391 | 90 | 3216936 | 3.217 | 0.7015 | 7.015 | 22.5673 | 2.257
5394 | 90 | 3212908 | 3.213 | 0.71256 | 7.126 | 22.8958 | 2.29
5397 | 90 | 3214172 | 3.214 | 0.6974 | 6.974 | 22.4144 | 2.241
5400 | 90 | 3214172 | 3.214 | 0.68784 | 6.878 | 22.1059 | 2.211
5403 | 90 | 3212118 | 3.212 | 0.69463 | 6.946 | 22.3106 | 2.231
5406 | 90 | 3208248 | 3.208 | 0.68334 | 6.833 | 21.9203 | 2.192
5409 | 90 | 3204299 | 3.204 | 0.685 | 6.85 | 21.9474 | 2.195
5412 | 90 | 3202562 | 3.203 | 0.70032 | 7.003 | 22.4306 | 2.243
5415 | 90 | 3205326 | 3.205 | 0.69084 | 6.908 | 22.1401 | 2.214
5418 | 90 | 3197823 | 3.198 | 0.68681 | 6.868 | 21.9639 | 2.196
5421 | 90 | 3194585 | 3.195 | 0.69566 | 6.957 | 22.2276 | 2.223
5424 | 90 | 3198139 | 3.198 | 0.68168 | 6.817 | 21.8008 | 2.18
5427 | 90 | 3197191 | 3.197 | 0.68847 | 6.885 | 22.0113 | 2.201
5430 | 91 | 3189767 | 3.19 | 0.69534 | 6.953 | 22.1801 | 2.218
5433 | 91 | 3186845 | 3.187 | 0.70111 | 7.011 | 22.3441 | 2.234
5436 | 91 | 3183686 | 3.184 | 0.69692 | 6.969 | 22.1893 | 2.219
5439 | 91 | 3186213 | 3.186 | 0.69518 | 6.952 | 22.1491 | 2.215
5442 | 91 | 3181000 | 3.181 | 0.71619 | 7.162 | 22.7823 | 2.278
5445 | 91 | 3179657 | 3.18 | 0.70569 | 7.057 | 22.4413 | 2.244
5448 | 91 | 3177762 | 3.178 | 0.70648 | 7.065 | 22.4526 | 2.245
5451 | 91 | 3174998 | 3.175 | 0.69147 | 6.915 | 21.9551 | 2.196
5454 | 91 | 3172707 | 3.173 | 0.70608 | 7.061 | 22.4046 | 2.24
5457 | 91 | 3165757 | 3.166 | 0.70348 | 7.035 | 22.2728 | 2.227
5460 | 91 | 3164493 | 3.164 | 0.69692 | 6.969 | 22.0499 | 2.205
5463 | 91 | 3163151 | 3.163 | 0.71722 | 7.172 | 22.685 | 2.269
5466 | 91 | 3159439 | 3.159 | 0.69953 | 6.995 | 22.0972 | 2.21
5469 | 91 | 3152804 | 3.153 | 0.70916 | 7.092 | 22.3611 | 2.236
5472 | 91 | 3153989 | 3.154 | 0.69913 | 6.991 | 22.0496 | 2.205
5475 | 91 | 3147907 | 3.148 | 0.7019 | 7.019 | 22.0958 | 2.21
5478 | 91 | 3143090 | 3.143 | 0.71311 | 7.131 | 22.4127 | 2.241
5481 | 91 | 3143801 | 3.144 | 0.71501 | 7.15 | 22.4796 | 2.248
5484 | 91 | 3135113 | 3.135 | 0.71485 | 7.149 | 22.4121 | 2.241
5487 | 91 | 3134007 | 3.134 | 0.69518 | 6.952 | 21.7876 | 2.179
5490 | 92 | 3126662 | 3.127 | 0.71817 | 7.182 | 22.4581 | 2.246
5493 | 92 | 3130848 | 3.131 | 0.69826 | 6.983 | 21.8638 | 2.186
5496 | 92 | 3123503 | 3.124 | 0.70972 | 7.097 | 22.171 | 2.217
5499 | 92 | 3119554 | 3.12 | 0.70972 | 7.097 | 22.1426 | 2.214
5502 | 92 | 3111814 | 3.112 | 0.70806 | 7.081 | 22.0361 | 2.204
5505 | 92 | 3106443 | 3.106 | 0.71153 | 7.115 | 22.0992 | 2.21
5508 | 92 | 3106206 | 3.106 | 0.69866 | 6.987 | 21.7016 | 2.17
5511 | 92 | 3099888 | 3.1 | 0.70577 | 7.058 | 21.8798 | 2.188
5514 | 92 | 3096650 | 3.097 | 0.70442 | 7.044 | 21.8153 | 2.182
5517 | 92 | 3092227 | 3.092 | 0.71722 | 7.172 | 22.1758 | 2.218
5520 | 92 | 3086540 | 3.087 | 0.71201 | 7.12 | 21.9794 | 2.198
5523 | 92 | 3085829 | 3.086 | 0.69131 | 6.913 | 21.3335 | 2.133
5526 | 92 | 3075562 | 3.076 | 0.70261 | 7.026 | 21.612 | 2.161
5529 | 92 | 3073113 | 3.073 | 0.70229 | 7.023 | 21.5817 | 2.158
5532 | 92 | 3069954 | 3.07 | 0.71367 | 7.137 | 21.9106 | 2.191
5535 | 92 | 3059608 | 3.06 | 0.70822 | 7.082 | 21.6709 | 2.167
5538 | 92 | 3061346 | 3.061 | 0.70482 | 7.048 | 21.5739 | 2.157
5541 | 92 | 3048788 | 3.049 | 0.70514 | 7.051 | 21.4985 | 2.15
5544 | 92 | 3047840 | 3.048 | 0.70616 | 7.062 | 21.525 | 2.152
5547 | 92 | 3038520 | 3.039 | 0.70261 | 7.026 | 21.352 | 2.135
5550 | 93 | 3035519 | 3.036 | 0.7049 | 7.049 | 21.4008 | 2.14
5553 | 93 | 3028174 | 3.028 | 0.69203 | 6.92 | 20.9538 | 2.095
5556 | 93 | 3024304 | 3.024 | 0.69976 | 6.998 | 21.162 | 2.116
5559 | 93 | 3212197 | 3.212 | 0.000634 | 0.006 | 0.019272 | 0.002
5562 | 93 | 3222070 | 3.222 | 0.000239 | 0.002 | 0.006444 | 0.001
5565 | 93 | 3229020 | 3.229 | -7.7e-05 | -0.001 | -0.003229 | 0
5568 | 93 | 3234549 | 3.235 | 8.1e-05 | 0.001 | 0.003235 | 0
5571 | 93 | 3239208 | 3.239 | 0.000555 | 0.006 | 0.019434 | 0.002
5574 | 93 | 3243237 | 3.243 | -7.7e-05 | -0.001 | -0.003243 | 0
23.73

## MACCOR test procedure
Avg. Current divided in time segments for MACCOR testing:
7 segments each 15 min
Current per pack (2 cells)
Current per single cell
C-rate
| 0-15 min | 16-30 min | 31-45 min | 46-60 min | 61-75 min | 76-94 min